## Przedmiar
Rodos 7.0.7.6 [L154457]
Przedmiar robót
Budowa wodnego placu zabaw - ROBOTY BUDOWLANE
Nr poz. | Podstawa | Opis robót | Jm | Ilość
1 | 2 | 3 | 4 | 5
1. Wycinka
1 | KNR 2-21 0110/03 | Karczowanie drzew miękkich istniejących | szt | 9
Wycinka
2. Komora technologiczna
2.1. Prace ziemne
2 | KNR-W 2-01 0212/08 | Wykopy oraz przekopy wykonywane na odkład w gruncie kategorii III koparkami podsiębiernymi o pojemności łyżki 0,60m3 | m3 | 830.115
3 | KNR-W 2-01 0222/01.2 | Zasypanie wykopów spycharkami gąsienicowymi 74kW (100KM) z przemieszczeniem gruntu kategorii I-III na odległość do 10m | m3 | 578.565
4 | KNR-W 2-01 0227/02.2 | Formowanie i zagęszczanie spycharkami 74kW (100KM) nasypów o wysokości do 3,0m w gruncie kategorii III-IV | m3 | 87.75
5 | Kalkulacja indywidualna | Wywóz urobku na skład własny wykonawcy | kpl | 1
Prace ziemne
2.2. Odowdnienie wykopu
6 | KNR-W 2-01 0606/03 | Igłofiltry o średnicy do 50mm wpłukiwane w grunt bezpośrednio bez obsypki do głębokości 8,0m | szt | 35
Odowdnienie wykopu
2.3. Fundamenty
7 | KNR-W 2-02 1101/03 | Podkłady betonowe na podłożu gruntowym w budownictwie użyteczności publicznej z transportem i układaniem przy zastosowaniu pompy do betonu | m3 | 17.816
8 | KNR-W 2-02 0604/03 | Izolacje przeciwwilgociowe z papy na lepiku na gorąco powierzchni poziomych - pierwsza warstwa | m2 | 178.155
9 | KNR-W 2-02 0604/03 | Izolacje przeciwwilgociowe z papy na lepiku na gorąco powierzchni poziomych - każda następna warstwa ponad jedną | m2 | 178.155
10 | KNR-W 2-02 0205/01.2 | Płyty fundamentowe żelbetowe z układaniem betonu z zastosowaniem pompy | m3 | 52.914
11 | KNR-W 2-02 0259/04 | Przygotowanie i montaż zbrojenia ze stali żebrowanej konstrukcji budowli monolitycznych | t | 5.222
Fundamenty
2.4. Izolacje
Pioniowa
12 | KNR K-31 0204/01.2 | Wykonanie izolacji termicznej na ścianach piwnicznych i cokołowych - przyklejenie płyt styropianowych gr. 15cm przy użyciu zaprawy klejącej | m2 | 219.81
Pozioma na stropie
13 | KNR-W 2-02 0615/01 | Izolacje poziome z jednej warstwy folii PE układanej na sucho | m2 | 155
14 | KNR-W 2-02 0608/03 | Izolacje poziome cieplne i przeciwdźwiękowe z jednej warstwy płyt XPS gr. 10cm ułożonej na sucho na wierzchu konstrukcji | m2 | 155
15 | KNR AT-09 0201/03 | Dachy zielone; Warstwy konstrukcyjne budowlane - ochrona mechaniczna - dwie warstwy papy SBS | m2 | 155
16 | KNR AT-09 0202/01 | Dachy zielone; Odwodnienia - drenaże - geokompozyt wraz ze skarpami | m2 | 251.3
17 | KNR AT-09 0202/02 dopłata 7x | Dachy zielone; Odwodnienia - warstwa filtracyjna - Mata makrodrenażowa wraz ze skarpami | m2 | 251.3
18 | KNR AT-09 0203/01 | Dachy zielone; Warstwy ogrodnicze - warstwa wegetacyjna gr. 8 cm wraz ze skarpami | m2 | 251.3
19 | KNR AT-09 0203/02 dopłata 22x | Dachy zielone; Warstwy ogrodnicze - warstwa wegetacyjna - dodatek za 1 cm różnicy grubości wraz ze skarpami | m2 | 251.3
Izolacje
2.5. Ściany
20 | KNR-W 2-02 0207/04.2 | Ściany żelbetowe proste grubości 12cm o wysokości do 8m z układaniem betonu z zastosowaniem pompy | m2 | 250.801
21 | KNR-W 2-02 0207/07.2 dopłata 13x | Ściany żelbetowe - dodatek za każdy 1cm różnicy grubości ścian żelbetowych z układaniem betonu z zastosowaniem pompy | m2 | 250.801
22 | KNR-W 2-02 0259/04 | Przygotowanie i montaż zbrojenia ze stali żebrowanej konstrukcji budowli monolitycznych | t | 10.481
Ściany
2.6. Stropy
23 | KNR-W 2-02 0217/02.2 | Płyty żelbetowe stropowe płaskie grubości 15cm z układaniem betonu z zastosowaniem pompy | m2 | 155
24 | KNR-W 2-02 0217/05.2 dopłata 10x | Płyty żelbetowe - dodatek za każdy 1cm różnicy w grubości płyty z układaniem betonu z zastosowaniem pompy | m2 | 155
25 | KNR-W 2-02 0132/05 | Ułożenie nadproży prefabrykowanych | m | 9.6
26 | KNR-W 2-02 0259/04 | Przygotowanie i montaż zbrojenia ze stali żebrowanej konstrukcji budowli monolitycznych | t | 2.524
Stropy
2.7. Schody
27 | KNR-W 2-02 0219/02.1 | Schody żelbetowe proste na płycie grubości 8cm z ręcznym układaniem betonu | m2 | 9.694
28 | KNR-W 2-02 0219/06.1 dopłata 2x | Schody żelbetowe z ręcznym układaniem betonu - dodatek za każdy 1cm różnicy grubości płyty schodowej | m2 | 9.694
29 | KNR-W 2-02 0219/01.1 | Schody żelbetowe z ręcznym układaniem betonu - stopnie betonowe zewnętrzne i wewnętrzne na gotowym podłożu | m3 | 0.919
30 | KNR-W 2-02 0259/04 | Przygotowanie i montaż zbrojenia ze stali żebrowanej konstrukcji budowli monolitycznych | t | 0.131
Schody
2.8. Prace murowe
31 | KNR 0-27 0160/01 | Ściany budynków jednokondygnacyjnych z pustaków ceramicznych POROTHERM P+W (pióro i wpust) o wysokości do 4,5m i grubości 18,8cm | m2 | 23.624
Prace murowe
2.9. Wykończenia wewnętrzne
Posadzki na gruncie
32 | KNR-W 2-02 1104/02 | Warstwy wyrównawcze pod posadzki z zaprawy cementowej grubości 20mm, zatarte na gładko | m2 | 108.08
33 | KNR-W 2-02 1104/03 dopłata 4x | Warstwy wyrównawcze pod posadzki z zaprawy cementowej - dodatek lub potrącenie za zmianę grubości o 10mm | m2 | 108.08
34 | KNR K-46 0703/01 | Wykonanie izolacji poziomej z folii w płynie | m2 | 108.08
35 | KNR-W 2-02 1111/03.1 | Posadzki jedno i dwubarwne z płytek z kamieni sztucznych o wymiarach 30x30cm na zaprawie klejowej układane metodą regularną | m2 | 108.08
Ściany
36 | KNR-W 2-02 0801/02 | Tynki zwykłe kategorii III ścian i słupów wykonywane mechanicznie | m2 | 504.467
37 | KNR-W 2-02 0830/03 | Gładź gipsowa jednowarstwowa na ścianach | m2 | 255.905
38 | KNR-W 2-02 0840/06 | Licowanie ścian płytkami z kamieni sztucznych o wymiarach 30x30cm na zaprawie klejowej | m2 | 248.562
39 | KNR-W 2-02 1510/07 | Malowanie dwukrotne wewnętrznych suchych tynków z gruntowaniem | m2 | 255.905
Sufity
40 | KNR-W 2-02 0801/04 | Tynki zwykłe kategorii III stropów i podciągów wykonywane mechanicznie | m2 | 108.08
41 | KNR-W 2-02 0830/05 | Gładź gipsowa jednowarstwowa na sufitach | m2 | 108.08
42 | KNR-W 2-02 1510/07 | Malowanie dwukrotne wewnętrznych suchych tynków z gruntowaniem | m2 | 108.08
Stolarka/Ślusarka
43 | KNR 0-19 1023/12 | D1 - Montaż drzwi aluminiowych jednoskrzydłowych wyposażonych zgodnie z projektem | m2 | 3.6
44 | KNR 0-19 1023/12 | D2 - Montaż drzwi aluminiowych jednoskrzydłowych wyposażonych zgodnie z projektem | m2 | 2.4
45 | KNR 2-02 1213/01 | Drabiny wewnętrzne pionowe o długości do 3m | m | 9.07
46 | KNR-W 2-02 1209/01 analogia | Balustrady stalowe z pochwytem stalowym – ze stali nierdzewnej | m | 31.48
Wykończenia wewnętrzne
Komora technologiczna
3. Nawierzchnia utwardzona
47 | KNR-W 2-01 0119/01 | Usunięcie za pomocą spycharki warstwy ziemi urodzajnej o grubości warstwy 15cm | m2 | 800
48 | KNR 2-31 0101/01 | Koryta o głębokości do 20 cm wykonywane mechanicznie na całej szerokości jezdni i chodników w gruncie kategorii I-IV | m2 | 800
49 | Kalkulacja indywidualna | Wywóz urobku na skład własny wykonawcy | kpl | 1
50 | KNR 2-31 0114/01 | Warstwa dolna podbudowy z kruszywa naturalnego o grubości po zagęszczeniu 20cm | m2 | 800
51 | KNR 2-31 0502/01 analogia | Płyty betonowe o wymiarach 20x20x5cm, w rozstawie co 50cm – ruszt pod legary | m2 | 800
52 | KNKRB 2 1105/03 analogia | Deska kompozytowa grubości 32mm układana na legarach ułożonych krzyżowo | m2 | 800
Nawierzchnia utwardzona
4. Niecka
53 | KNR-W 2-01 0119/01 | Usunięcie za pomocą spycharki warstwy ziemi urodzajnej o grubości warstwy 15cm | m2 | 830
54 | KNR 2-31 0101/01 | Koryta o głębokości 20 cm wykonywane mechanicznie na całej szerokości jezdni i chodników w gruncie kategorii I-IV | m2 | 830
55 | KNR 2-31 0101/02 dopłata 8x | Koryta wykonywane mechanicznie na całej szerokości jezdni i chodników w gruncie kategorii I-IV - za każde dalsze 5cm ponad 20cm | m2 | 830
56 | Kalkulacja indywidualna | Wywóz urobku w miejsce wskazane przez Zamawiającego w odległości do 3km | kpl | 1
57 | KNR AT-04 0101/01 | Warstwa wzmacniająca grunt pod warstwy technologiczne z geowłókniny o szerokości 5m | m2 | 830
58 | KNR-W 2-02 1101/03 | Podkłady betonowe na podłożu gruntowym w budownictwie użyteczności publicznej z transportem i układaniem przy zastosowaniu pompy do betonu | m3 | 83
59 | NNRNKB 5 0618/01 | Izolacje przeciwwilgociowe poziome z papy zgrzewalnej płyt fundamentowych | m2 | 830
60 | KNR-W 2-02 0608/03 | Izolacje poziome cieplne i przeciwdźwiękowe z jednej warstwy płyt XPS gr. 6cm ułożonej na sucho na wierzchu konstrukcji | m2 | 830
61 | KNR-W 2-02 0615/03 | Izolacje poziome z jednej warstwy papy izolacyjnej ze smarowaniem zakładów | m2 | 830
62 | KNR-W 2-02 0205/01.2 | Płyty fundamentowe żelbetowe z układaniem betonu z zastosowaniem pompy | m3 | 290.5
63 | KNR-W 2-02 0207/01.2 | Ściany żelbetowe proste grubości 8cm o wysokości do 3m z układaniem betonu z zastosowaniem pompy | m2 | 148
64 | KNR-W 2-02 0207/07.1 dopłata 10x | Ściany żelbetowe - dodatek za każdy 1cm różnicy grubości ścian żelbetowych z ręcznym układaniem betonu | m2 | 37
65 | KNR-W 2-02 0207/07.1 dopłata 23,5x | Ściany żelbetowe - dodatek za każdy 1cm różnicy grubości ścian żelbetowych z ręcznym układaniem betonu | m2 | 78
66 | KNR-W 2-02 0207/07.1 dopłata 36x | Ściany żelbetowe - dodatek za każdy 1cm różnicy grubości ścian żelbetowych z ręcznym układaniem betonu | m2 | 33
67 | KNR-W 2-02 0259/04 | Przygotowanie i montaż zbrojenia ze stali żebrowanej konstrukcji budowli monolitycznych | t | 16
68 | KNR-W 2-02 1104/02 | Warstwy wyrównawcze pod posadzki z zaprawy cementowej grubości 20mm, zatarte na gładko | m2 | 750
69 | KNR-W 2-02 1104/03 dopłata 3x | Warstwy wyrównawcze pod posadzki z zaprawy cementowej - dodatek lub potrącenie za zmianę grubości o 10mm | m2 | 750
70 | Kalkulacja indywidualna | Nawierzchnia EPDM | m2 | 750
71 | KNR-W 2-02 1209/01 analogia | Balustrady stalowe kwasoodporne z pochwytem stalowym wraz z furtką | m | 173
72 | KNR-W 2-02 0840/01 analogia | Mozaika płytkami z kamieni sztucznych o wymiarach 2,5x2,5cm na zaprawie klejowej | m2 | 148
73 | KNKRB 2 1105/03 analogia | Deska kompozytowa grubości 32mm układana na legarach ułożonych krzyżowo - ławka kompozytowa | m2 | 208
Niecka
5. Przebieralmia
5.1. Prace ziemne
74 | KNR-W 2-01 0212/08 | Wykopy oraz przekopy wykonywane na odkład w gruncie kategorii III koparkami podsiębiernymi o pojemności łyżki 0,60m3 | m3 | 21.384
75 | KNR-W 2-01 0222/01.2 | Zasypanie wykopów spycharkami gąsienicowymi 74kW (100KM) z przemieszczeniem gruntu kategorii I-III na odległość do 10m | m3 | 17.16
76 | Kalkulacja indywidualna | Wywóz urobku na skład własny wykonawcy | kpl | 1
Prace ziemne
5.2. Fundamenty
77 | KNR-W 2-02 0204/01.1 | Stopy fundamentowe żelbetowe prostokątne o objętości do 0,5m3 z ręcznym układaniem betonu | m3 | 4.224
Fundamenty
5.3. Elementy konstrukcyjne
78 | ZNK 23-01 0108/01 | Konstrukcje ze stali profilowej - słupy, belki, podciągi, o masie elementu do 0,2t | t | 1.308
Elementy konstrukcyjne
5.4. Poszycie
79 | KNKRB 2 1105/03 analogia | Deska kompozytowa grubości 32mm układana na legarach ułożonych krzyżowo | m2 | 64.06
Poszycie
Przebieralmia
6. Zieleń
80 | KNR 2-21 0320/04.1 | Sadzenie drzew i krzewów starszych liściastych i iglastych w gruncie kategorii III z bryłą korzeniową o średnicy 1,2m z zaprawą dołów | szt | 15
81 | KNR 2-28 0711/02 analogia | Sadzenie krzewów żywopłotowych bez zaprawy dołów, w rowach o szerokości do 45cm, w gruncie kategorii III | m | 114
Zieleń
7. Instalacje elektryczne
82 | KNR 2-01 0701/02.2 | Ręczne kopanie rowów kablowych w gruncie kategorii III o szerokości dna do 0,4m i głębokości do 0,8m | m | 125
83 | KNR 5-10 0301/01 | Nasypanie warstwy piasku grubości 10cm na dno rowu kablowego o szerokości do 0,4m | m | 125
84 | KNR 5-10 0103/04.1 | Układanie ręczne w rowach kablowych kabli wielożyłowych o masie do 3,0kg/m,na nap. znamionowe poniżej 110kV w rowach kablowych Kabel YKY 5x95mm2 | m | 125
85 | KNR 2-01 0704/08.1 | Ręczne zasypywanie rowów kablowych w gruncie kategorii III o szerokości dna do 0,8m i głębokości do 0,4m | m | 125
86 | KNR-W 4-03 1007/08 | Ręczne przebijanie otworów długości do 20cm w ścianach lub stropach z betonu dla rur o średnicy do 60mm | otw. | 1
87 | KNR 5-10 0117/04 | Układanie w budynkach, budowlach lub na estakadach kabli wielożyłowych o masie do 3kg/m, bez mocowania | m | 10
88 | KNNR 5 0726/11 | Zarobienie końca kabla 5-żyłowego o przekroju żył do 120mm2 na napięcie do 1kV o izolacji i powłoce z tworzyw sztucznych | szt | 2
89 | KNR 5-08 0812/06 | Podłączenie przewodów pojedynczych o przekroju do 120mm2 w izolacji polwinitowej pod zaciski lub bolce | szt | 10
90 | KNR-W 4-03 1203/03 | Badanie linii kablowej NN 5-żyłowej | odc. | 1
91 | Kalkulacja indywidualna | Wytyczenie i inwentaryzacja geodezyjna kabla zasilającego | kpl | 1
Instalacje elektryczne
Razem k.b.
Podatek VAT 23%
Ogółem