## Przedmiar
Rodos 7.0.7.6 [L154457]
Przedmiar robót
Budowa wodnego placu zabaw - INSTALACJE ELEKTRYCZNE
Nr poz. | Podstawa | Numer ST | Opis robót | Jm | Ilość
1 | 2 | 3 | 4 | 5 | 6
1. INSTALACJE ELEKTRYCZNE
1.1. Rozdzielnice
1 | KNR 5-08 0401/10 | E-00.02.01 | Mechaniczne wykucie 4 otworów i osadzenie kołków rozporowych plastykowych w podłoźu betonowym
|  |  |  | szt | 1
2 | KNNR 5 0405/08 | E-00.02.01 | Montaż konstrukcji skrzynek lub rozdzielnic o masie do 50kg przez przykręcenie do gotowego podłoża - Rozdzielnica RT
|  |  |  | kpl | 1
3 | KNR 5-14 0604/01 | E-00.02.01 | Mocowanie tabliczek opisowych przez przykręcanie
|  |  |  | szt | 1
4 | KNNR 5 0301/11 | E-00.02.01 | Przygotowanie podłoża pod osprzęt instalacyjny - mocowanie osprzętu na zaprawie cementowej lub gipsowej z wykonaniem ślepych otworów w cegle
|  |  |  | szt | 17
5 | KNNR 5 0302/01 | E-00.02.01 | Montaż puszek instalacyjnych pojedynczych podtynkowych o średnicy do 60mm
|  |  |  | szt | 13
6 | KNNR 5 0302/06 | E-00.02.01 | Montaż puszek instalacyjnych 4-wylotowych podtynkowych o średnicy do 80mm - Puszka rozgałęźna 80mm z pokrywką i zaciskami
|  |  |  | szt | 4
7 | KNNR 5 0306/02 | E-00.02.01 | Montaż pod tynkiem w puszce instalacyjnej przycisku 1-biegunowego - Wyłącznik 1- bieg. hermetyczny IP44 p.t.
|  |  |  | szt | 4
8 | KNNR 5 0308/03 | E-00.02.01 | Montaż gniazd instalacyjnych wtyczkowych ze stykiem ochronnym podtynkowych przelotowych podwójnych 2-biegunowych do 10A/2,5mm2 - Gniazdo wtyczkowe 230V pojedyncze z kołkiem ochronnym, hermetyczne IP44 p.t.
|  |  |  | szt | 9
9 | KNNR 5 0502/03 | E-00.02.01 | Montaż opraw oświetleniowych - Oprawa natynkowa wykonana z PC, klosz opalizowany, IP65, 4000K 2800 lm, IP65, CRI>80
|  |  |  | kpl | 15
10 | KNNR 5 0502/03 | E-00.02.01 | Montaż opraw oświetleniowych - Oprawa LED sterowana czujnikiem zmierzchu i ruchu
|  |  |  | kpl | 1
11 | KNR AL-01 0201/01 | E-00.02.01 | Montaż czujki ruchu
|  |  |  | szt | 2
12 | KNNR 5 0204/05 | E-00.02.01 | Układanie przewodów kabelkowych płaskich o łącznym przekroju żył do 7,5mm2 na podłożu innym niż betonowe - Przewód YDYp 2x1,5mm2 / 750V
|  |  |  | m | 40
13 | KNNR 5 0204/05 | E-00.02.01 | Układanie przewodów kabelkowych płaskich o łącznym przekroju żył do 7,5mm2 na podłożu innym niż betonowe - Przewód YDYpżo 3x1,5mm2 / 750V
|  |  |  | m | 220
14 | KNNR 5 0204/05 | E-00.02.01 | Układanie przewodów kabelkowych płaskich o łącznym przekroju żył do 7,5mm2 na podłożu innym niż betonowe - Przewód YDYpżo 3x2,5mm2 / 750V
|  |  |  | m | 120
15 | KNNR 5 0204/06 | E-00.02.01 | Układanie przewodów kabelkowych płaskich o łącznym przekroju żył do 30mm2 na podłożu innym niż betonowe - Przewód YDYpżo 5x2,5mm2 / 750V
|  |  |  | m | 20
16 | KNNR 5 0714/03 | E-00.02.01 | Układanie kabli o masie do 2kg/m w budynkach, budowlach lub na estakadach bez mocowania - Kabel YKYżo 5x50mm2
|  |  |  | m | 5
17 | KNNR 5 0726/10 | E-00.02.01 | Zarobienie końca kabla 5-żyłowego o przekroju żył do 50mm2 na napięcie do 1kV o izolacji i powłoce z tworzyw sztucznych - Obróbka kabla YKYżo 5x50mm2
|  |  |  | szt | 2
18 | KNNR 5 1209/05.3 | E-00.02.01 | Przebijanie otworów długości do 1cegły i średnicy 60mm w ścianach lub stropach ceglanych
|  |  |  | otworów | 8
19 | KNNR 5 1301/01 | E-00.02.01 | Sprawdzenie i pomiar obwodu elektrycznego 1-fazowego niskiego napięcia
|  |  |  | pomiar | 9
20 | KNNR 5 1301/02 | E-00.02.01 | Sprawdzenie i pomiar obwodu elektrycznego 3-fazowego niskiego napięcia
|  |  |  | pomiar | 3
21 | KNNR 5 1304/05 | E-00.02.01 | Pomiary skuteczności zerowania - pierwszy pomiar
|  |  |  | szt | 1
22 | KNNR 5 1304/06 | E-00.02.01 | Pomiary skuteczności zerowania - za każdy następny pomiar
|  |  |  | szt | 9
23 | KNNR 5 1305/01 | E-00.02.01 | Sprawdzenie samoczynnego wyłączania zasilania - pierwsza próba działania wyłącznika różnicowo-prądowego
|  |  |  | próbę | 3
24 | KNP 18-13 1301/03 | E-00.02.01 | Pomiary rozdzielnic i aparatury prądu zmiennego do 20 pól
|  |  |  | szt | 1
25 | KNNR 5 1304/01 | E-00.02.01 | Badania i pomiary instalacji uziemienia ochronnego lub roboczego - pierwszy pomiar
|  |  |  | szt | 1
26 | KNNR 5 1304/02 | E-00.02.01 | Badania i pomiary instalacji uziemienia ochronnego lub roboczego - za każdy następny pomiar
|  |  |  | szt | 9
27 | KNR 13-21 0301/03 | E-00.02.01 | Pomiar fotometryczny natężenia oświetlenia - pierwszy kpl.5 pomiarów dokonywanych na stanowisku
|  |  |  | kpl/pom | 8