## Przedmiar
Rodos 6.8.38.2 [11895]
PRZEDMIAR ROBÓT
Budowa sieci kanalizacji deszczowej z przyłączami kanalizacji deszczowej w ul. Nieszawskiej ( dz. nr 2146/1, 2159, 2147/4, 2642/3, 2642/1, 2146/2, 2161/4, 2161/2, 2164) w Ciechocinku.
Nr poz. | Podstawa | Opis robót | Jm | Ilość
1 | 2 | 3 | 4 | 5
I. KANALIZACJA DESZCZOWA
1. ROBOTY DROGOWE
1 | KI | Mechaniczne cięcie asfaltu | m | 50
2 | KNR 2-31 0803/03 | Rozebranie nawierzchni z mieszanek mineralno-bitumicznych - mechanicznie o gr. 3cm, | m2 | 218.75
3 | KNR 2-31 0803/04 | Rozebranie nawierzchni z mieszanek mineralno-bitumicznych - mechanicznie - dodatek za każdy dalszy 1cm powyżej 3cm grubości nawierzchni | m2 | 218.75
4 | KNR 2-31 0801/07 | Rozebranie podbudowy z mas mineralno-bitumicznych, o grub. 4cm - rozbiórka mechaniczna | m2 | 49.75
5 | KNR 2-31 0801/08 | Rozebranie podbudowy z mas mineralno-bitumicznych, - rozbiórka mechaniczna dodatek za każdy dalszy 1cm powyżej 4cm grub. podbudowy | m2 | 49.75
6 | KNR 2-31 0802/07 | Rozebranie podbudowy z kruszywa kamiennego o gr. 15cm - rozbiórka mechaniczna | m2 | 218.75
7 | KNR 2-31 0802/08 | Rozebranie podbudowy z kruszywa kamiennego - rozbiórka mechaniczna - dodatek za każdy dalszy 1cm powyżej 15cm gr. podbudowy | m2 | 218.75
8 | KNR 2-31 0813/03 | Rozebranie krawężników betonowych o wymiarach 15x30cm, na podsypce cementowo-piaskowej | m | 4
9 | KNR 2-31 0812/03 | Rozebranie ław pod krawężniki z betonu | m3 | 0.36
10 | KNR 2-31 0807/03 | Rozebranie nawierzchni z polbruku, na podsypce cementowo-piaskowej z wypełnieniem spoin zaprawą cementową | m2 | 70
11 | KNR 2-31 0101/01 | Koryta wykonywane na całej szerokości jezdni i chodników -mechanicznie, głębokości 20 cm, kategoria gruntu I-IV | m2 | 288.75
12 | KNR 2-31 0101/02 | Koryta wykonywane na całej szerokości jezdni i chodników -mechanicznie, dodatek za każde dalsze 5 cm powyżej głębokości 20cm kategoria gruntu I-IV | m2 | 288.75
13 | KNR 2-31 0103/04 | Profilowanie i zagęszczanie podłoża pod warstwy konstrukcyjne nawierzchni wykonywane mechanicznie w gruncie kategorii I-IV | m2 | 288.75
14 | KNR 2-31 0114/01 | Warstwa dolna podbudowy z kruszywa naturalnego o grubości po zagęszczeniu 20cm | m2 | 70
15 | KNR 2-31 0114/02 | Warstwa dolna podbudowy z kruszywa naturalnego o grubości po zagęszczeniu 20cm - za każdy dalszy 1cm | m2 | 70
16 | KNR 2-31 0114/03 | Warstwa górna podbudowy z kruszywa naturalnego o grubości po zagęszczeniu 8cm | m2 | 70
17 | KNR 2-31 0114/04 | Warstwa górna podbudowy z kruszywa naturalnego o grubości po zagęszczeniu 8cm - za każdy dalszy 1cm | m2 | 70
18 | KNR 2-31 0401/02 | Rowki pod krawężniki i ławy krawężnikowe o wym. 20x20cm, w gruncie kat. III-IV | m | 4
19 | KNR 2-31 0402/04 | Ława pod krawężniki betonowa z oporem | m3 | 0.36
20 | KNR 2-31 0403/04 | Krawężniki betonowe wystające na podsypce cementowo-piaskowej o wym. 20x30cm | m | 4
21 | KNR 0-11 0317/02 | Nawierzchnie z kostki betonowej POLBRUK typu 20 grubości 80mm na podsypce cementowo-piaskowej grubości 50mm z wypełnieniem spoin zaprawą cementową | m2 | 70
22 | KNR 0-11 0317/08 | Dodatek za 1cm różnicy grubości podsypki ponad 50mm przy wykonywaniu nawierzchni z kostki "POLBRUK" | m2 | 70
23 | KNR 2-31 0114/05 | Podbudowa z kruszywa łamanego, warstwa dolna o gr. po zagęszczeniu 15cm | m2 | 218.75
24 | KNR 2-31 0114/06 | Podbudowa z kruszywa łamanego, warstwa dolna - dodatek za każdy dalszy 1cm powyżej 15cm | m2 | 218.75
25 | KNR 2-31 0114/07 | Podbudowa z kruszywa łamanego, warstwa górna o gr. po zagęszczeniu 8cm | m2 | 218.75
26 | KNR 2-31 0114/08 | Podbudowa z kruszywa łamanego, warstwa górna - dodatek za każdy dalszy 1cm powyżej 8cm | m2 | 218.75
27 | KNR 2-31 0313/01 | Nawierzchnia z mieszanek asfaltu lanego - warstwa wiążąca - mieszanka grysowa, gr. warstwy 2cm | m2 | 49.75
28 | KNR 2-31 0313/02 | Nawierzchnia z mieszanek asfaltu lanego - warstwa wiążąca - mieszanka grysowa, - dodatek za każdy dalszy 1cm powyżej 2cm grub. warstwy | m2 | 49.75
29 | KNR 2-31 0314/01 | Nawierzchnia z mieszanek asfaltu lanego - warstwa ścieralna - mieszanka grysowa, gr. warstwy 2cm | m2 | 49.75
30 | KNR 2-31 0314/02 | Nawierzchnia z mieszanek asfaltu lanego - warstwa ścieralna - mieszanka grysowa, - dodatek za każdy dalszy 1cm powyżej 2cm grub. warstwy | m2 | 49.75
31 | KNR 2-31 0310/01 | Nawierzchnia z kruszywa asfaltowego, sortowanego z recyklingu, o gr. po zagęszczeniu 8cm, frakcji 5-33 mm | m2 | 169
2. WYKONANIE WYKOPÓW
32 | KNR 2-01 0220/06 | Wykopy oraz przekopy wykonywane koparkami chwytakowymi na odkład - pojemność chwytaka 1,20m3, grunt kat.III | m3 | 1119.37
33 | KNR 2-01 0317/05 | Wykopy liniowe w gruntach suchych kategorii III-IV o szerokości 0,8-1,5m i głębokości do 3,0m o ścianach pionowych z wydobyciem urobku łopatą lub wyciągiem ręcznym | m3 | 302.13
34 | KNR 2-01 0322/02 | Pełne umocnienie palami szalunkowymi (wypraskami) pionowych ścian wykopów liniowych w gruncie suchym kategorii III-IV o szerokości do 1m i głębokości do 3m wraz z rozbiórką | m2 | 2241.02
35 | KNR 2-01 0326/02 | Umocnienie ścian wykopów o głębokości do 3m, w gruntach suchych kategorii III-IV pod obiekty specjalne balami drewnianymi wraz z rozbiórką | m2 | 473.3
36 | KNR 2-01 0206/04 | Roboty ziemne wykonywane koparkami podsiębiernymi z transportem urobku samochodami samowyładowczymi na odległość do 1,0km - koparki o pojemności łyżki 0,60m3, grunt kat.III | m3 | 44.73
37 | KNR 2-01 0214/04 | Nakłady uzupełniające do tablic 0201-0213 za każde dalsze rozpoczęte 0,5km odległości transportu ponad 1km samochodami samowyładowczymi na odległość ponad 1km po drogach utwardzonych, grunt kat.III-IV | m3 | 44.73
3. ZASYPANIE WYKOPÓW
38 | KNR 2-01 0230/01 | Zasypanie wykopów spycharkami z przemieszczeniem gruntu kat.I-III na odległość do 10m | m3 | 1271.64
39 | KNR 2-01 0320/05 | Zasypywanie wykopów liniowych w gruncie kategorii III-IV o ścianach pionowych szerokości 0,8-1,5m i głębokości do 3m | m3 | 105.14
4. ROBOTY MONTAŻOWE
40 | KNR 2-18 0501/03 | Podłoża pod kanały z materiałów sypkich o grubości 20cm | m2 | 52.57
41 | KNR-W 2-18 0408/03 | Kanały z rur PVC o średnicy zewnętrznej 200mm łączone na wcisk | m | 40.36
42 | KNR 2-18w 0408/05 | Kanały z rur PCW łączone na wcisk, o średnicy zewnętrznej 315mm | m | 222.5
43 | KNR 2-18 0625/02 | Studzienka ściekowa uliczna prefabrykowana betonowa o średnicy 500mm z osadnikiem bez syfonu | szt | 8
44 | KNR 2-18 0613/03 | Studnie rewizyjne w gotowym wykopie z kręgów betonowych o średnicy 1200mm i głębokości 3m | szt | 10
45 | KNR 2-18 0613/04 | Studnie rewizyjne w gotowym wykopie z kręgów betonowych o średnicy 1200mm - za każde 0,5m różnicy głębokości studni | m głęb | -9.5
46 | KNR 2-18 0712/10 | Dwukrotna izolacja abizolem zewnętrznych powierzchni rur żelbetowych, o średnicy 1200mm | m | 21.5
47 | KNR 2-18 0714/06 | Dwukrotna izolacja abizolem wewnętrznych powierzchni rur żelbetowych, o średnicy 500mm | m | 19.6
48 | KNR 2-18 0712/06 | Dwukrotna izolacja abizolem zewnętrznych powierzchni rur żelbetowych, o średnicy 500mm | m | 19.6
49 | KNR 2-18 0804/02 | Próba szczelności kanałów rurowych o średnicy nominalnej 200mm | m | 40.36
50 | KNR 2-18 0804/04 | Próba szczelności kanałów rurowych o średnicy nominalnej 315mm | m | 222.5
51 | KI | Obsługa geodezyjna | kpl | 1
52 | KI | Kaskada zewnętrzna przy studni D2 | kpl | 1
53 | KNR 2-18w 0421/05 | Kształtki PCW kanalizacji zewnętrznej, jednokielichowe łączone na wcisk, o średnicy zewnętrznej 315mm - korek 315 mm | szt | 1
54 | KNR 4-05t1 0411/02 | Demontaż studzienek ściekowych ulicznych betonowych o średnicy 500mm z osadnikiem bez syfonu | kpl | 4
55 | KNR 4-05t1 0409/03 | Demontaż studni rewizyjnych z kręgów betonowych o średnicach 1200mm i głębokości 3m w gotowym wykopie (Wydobycie mechaniczne)-studnie chłonne | kpl | 4
56 | KI | Kamerowanie kanalizacji grawitacyjnej | kpl | 1
57 | KNR 2-18 0408/06 | Przewierty maszyną do wierceń poziomych WP 15/25 o długości do 150m rurami o średnicy nominalnej 315mm, w gruncie kategorii III-IV | m | 98.5
58 | KNR 4-05t1 0315/01 | Demontaż rurociągu betonowego kielichowego o średnicy nominalnej 200mm uszczelnionego zaprawą cementową | m | 6