## Przedmiar
Rodos 7.0.6.6 [L154457]
Przedmiar robót
BUDOWA WODNEGO PLACU ZABAW - ETAP II - ROBOTY BUDOWLANE
Nr poz. | Opis robót | Jm | Ilość
1 | 2 | 3 | 4
1. ROBOTY BUDOWLANE
1.1. Roboty ziemne
Przyjęto wykorzystanie mas ziemnych z wykopu do ukształtowania skarp w terenie.
1 | Wykopy oraz przekopy wykonywane na odkład | m3 | 1113.3
2 | Przemieszczenie i formowanie mas ziemnych - ukształtowanie skarp w terenie | m3 | 665.82
3 | Zasypanie wykopów | m3 | 447.48
4 | Zagęszczenie nasypów | m3 | 447.48
5 | Odwodnienie wykopu (wykop pod budynek i pod wodny plac zabaw) | kpl | 1
1.2. Fundamenty
6 | Podkłady na podłożu gruntowym z piasku zagęszczonego | m3 | 170.112
7 | Podkłady betonowe - beton C8/10 | m3 | 26.327
8 | Płyty fundamentowe żelbetowe - beton C25/30 W8 | m3 | 160.034
9 | Żebra żelbetowe - beton C25/30 W8 | m3 | 1.85
10 | Przygotowanie i montaż zbrojenia - fundamenty | t | 15.636
11 | Elementy ścian oporowych rampowych typu "L" o masie do 0,8t - ścianka oporowa 200x50x15 | szt | 54
12 | Elementy ścian oporowych rampowych typu "L" o masie 0,2-0,5t - ścianka oporowa 120x50x15 | szt | 112
1.3. Ściany żelbetowe
13 | Ściany żelbetowe gr. 25cm - beton C25/30 W8 | m2 | 395.57
14 | Przygotowanie i montaż zbrojenia - ściany żelbetowe | t | 10.333
1.4. Stropy żelbetowe
15 | PLs1: Płyta żelbetowa gr. 30cm - beton C25/30 W8 | m2 | 185
16 | PLs2: Płyta żelbetowa gr. 35cm - beton C25/30 W8 | m2 | 249
17 | Przygotowanie i montaż zbrojenia - stropy żelbetowe | t | 4.542
1.5. Schody żelbetowe
18 | Schody żelbetowe gr. 15cm - beton C25/30 W8 | m2 | 11.98
19 | Przygotowanie i montaż zbrojenia - schody żelbetowe | t | 0.24
1.6. Izolacje
20 | Zabezpieczenie przerw roboczych w betonowaniu taśmami | m | 129.77
P6 - Izolacja pod płytą fundamentową
21 | Izolacja przeciwwodna – papa izolacyjna termozgrzewalna | m2 | 249.14
22 | Izolacja termiczna z płyt z polistyrenu ekstrudowanego gr. 6cm | m2 | 249.14
23 | Izolacja przeciwwodna - paroizolacja z papy izolacyjnej na zakład | m2 | 249.14
2 - Izolacja pod płytą fundamentową
24 | Warstwa wzmacniająca grunt - geowłóknina o gramaturze 250g/m2 | m2 | 222.7
P3 - Izolacja ścian zewnętrznych
25 | Wykonanie izolacji pionowej z mineralnej zaprawy uszczelniającej | m2 | 222.369
26 | Izolacja pionowa ścian płytami z polistyrenu ekstrudowanego gr. 10cm | m2 | 176.738
27 | Izolacje pionowe ścian fundamentowych - zabezpieczenie izolacji | m2 | 176.738
P3.1 - Izolacja ścian zewnętrznych
28 | Wykonanie izolacji pionowej z mineralnej zaprawy uszczelniającej | m2 | 49.552
29 | Izolacja pionowa ścian płytami poliuretanowymi gr. 5cm | m2 | 49.552
30 | Izolacje pionowe ścian fundamentowych - zabezpieczenie izolacji | m2 | 49.552
1.7. Wykończenia wewnętrzne komory technologicznej
1.7.1. Wykończenie sufitów
31 | Gruntowanie podłoża | m2 | 178
32 | Sufit podwieszany z płyt GK wodoodporny | m2 | 31.8
1.7.2. Wykończenie ścian
P3; P3.1
33 | Uszczelnienie ścian pod okładziny - pierwsza warstwa | m2 | 323.43
34 | Uszczelnienie ścian pod okładziny - druga warstwa | m2 | 323.43
35 | Gruntowanie podłoża pod okładziny | m2 | 323.43
36 | Wykonanie izolacji przez wklejenie taśmy uszczelniającej | mb | 95.8
37 | Okładziny ścian z płytek gresowych | m2 | 323.43
1.7.3. Podłogi i posadzki
P6
38 | Wylewka betonowa gr. 6cm | m2 | 192.46
39 | Gruntowanie podłoża pod okładziny | m2 | 192.46
40 | Uszczelnienie posadzek pod okładziny - hydroizolacja - pierwsza warstwa | m2 | 192.46
41 | Uszczelnienie posadzek pod okładziny - hydroizolacja - druga warstwa | m2 | 192.46
42 | Wykonanie izolacji przez wklejenie taśmy uszczelniającej | m | 131.49
43 | Gruntowanie podłoża pod okładziny | m2 | 192.46
44 | Posadzki z płytek gresowych | m2 | 192.46
Okładziny schodów
45 | Gruntowanie podłoża pod okładziny | m2 | 16.918
46 | Okładziny schodów z płytek gresowych - spocznik | m2 | 2.8
47 | Okładziny schodów z płytek gresowych - stopnice | m2 | 8.59
48 | Okładziny schodów z płytek gresowych - podstopnice | m2 | 5.528
49 | Cokoliki przy schodach z płytek gresowych | m | 19.261
50 | Montaż wpustów | szt | 10
1.8. Stolarka i ślusarka
1.8.1. Stolarka drzwiowa
51 | D1 - Dostawa i montaż drzwi aluminiowych o wym. 900x2000mm (szczegóły wg zestawienia) | m2 | 10.8
52 | D2 - Dostawa i montaż drzwi aluminiowych o wym. 900x2000mm (szczegóły wg zestawienia) | m2 | 1.8
53 | D3 - Dostawa i montaż drzwi aluminiowych o wym. 2000x2000mm (szczegóły wg zestawienia) | m2 | 4
1.8.2. Ślusarka
54 | Ścianki giszetowe wraz z drzwiami | m2 | 19.992
55 | Odbojnice w komunikacji | m | 6.3
56 | Zabezpieczenie krawędzi ścian kątownikami aluminiowymi | m | 7.33
57 | Platforma schodowa 85x95cm | kpl | 1
58 | Kabłąki | szt | 7
59 | Obudowa czerpni nawiewnej | kpl | 2
60 | Dostawa i montaż poręczy ochronnej | m | 11.43
61 | Dostawa i montaż pochwytu | m | 13
62 | Dostawa i montaż balustrad zewnętrznych szklanych | m | 18.31
1.9. Wyposażenie
1.9.1. Wyposażenie sanitariatów
63 | Dostawa i montaż umywalki wiszącej | kpl | 4
64 | Dostawa i montaż miski ustępowej wiszącej | kpl | 5
65 | Dostawa i montaż stelażu do miski ustępowej wiszącej | kpl | 5
66 | Dostawa i montaż pisuaru | kpl | 2
67 | Dostawa i montaż stelażu do pisuaru | kpl | 2
68 | Dostawa i montaż przegrody międzypisuarowej | kpl | 1
69 | Dostawa i montaż umywalki ściennej dla osób niepełnosprawnych | kpl | 1
70 | Dostawa i montaż miski ustępowej dla osób niepełnosprawnych | kpl | 1
71 | Dostawa i montaż poręczy prostej | kpl | 1
72 | Dostawa i montaż poręczy uchylnej | kpl | 1
73 | Dostawa i montaż baterii umywalkowej | kpl | 5
74 | Dostawa i montaż deski sedesowej | kpl | 6
75 | Dostawa i montaż szczotki do WC | kpl | 6
76 | Dostawa i montaż uchwytu na papier toaletowy | kpl | 6
77 | Dostawa i montaż prysznica ratunkowego | kpl | 1
78 | Dostawa i montaż zlewu | kpl | 2
79 | Dostawa i montaż wanny bezodpływowej kwasoodpornej | kpl | 2
80 | Dostawa i montaż kratki odpływowej | kpl | 7
81 | Dostawa i montaż podajników na ręczniki papierowe | kpl | 4
1.9.2. Identyfikacja wizualna
82 | Dostawa i montaż informacji wizualnej dla osób niewidomych przy drzwiach i oznakowanie drzwi | szt | 6
1.10. Wykończenia zewnętrzne
1.10.1. Wykończenie ścian
Okładzina ścienna na izolacji ze styropianu gr. 10cm - strefa prysznica ratunkowego
83 | Izolacja pionowa ścian ze styropianu gr. 10cm | m2 | 16.122
84 | Szpachlowanie zbrojone jedną warstwą siatki z włókna szklanego | m2 | 16.122
85 | Uszczelnienie ścian pod okładziny - pierwsza warstwa | m2 | 16.122
86 | Uszczelnienie ścian pod okładziny - druga warstwa | m2 | 16.122
87 | Gruntowanie podłoża pod okładziny | m2 | 16.122
88 | Wykonanie izolacji przez wklejenie taśmy uszczelniającej | mb | 8.1
89 | Okładziny ścian z płytek gresowych | m2 | 16.122
Tynk silikatowy na izolacji ze styropianu gr. 10cm
90 | Izolacja pionowa ścian ze styropianu gr. 10cm | m2 | 36.812
91 | Szpachlowanie zbrojone jedną warstwą siatki z włókna szklanego | m2 | 36.812
92 | Warstwa pośrednia przy tynkach elewacyjnych silikatowych | m2 | 36.812
93 | Tynki elewacyjne silikatowe cienkowarstwowe | m2 | 36.812
94 | Malowanie elewacji | m2 | 36.812
Tynk silikatowy na izolacji z płyt poliuretanowych gr. 5cm
95 | Izolacja pionowa ścian płytami poliuretanowymi gr. 5cm | m2 | 15.636
96 | Szpachlowanie zbrojone jedną warstwą siatki z włókna szklanego | m2 | 15.636
97 | Warstwa pośrednia przy tynkach elewacyjnych silikatowych | m2 | 15.636
98 | Tynki elewacyjne silikatowe cienkowarstwowe | m2 | 15.636
99 | Malowanie elewacji | m2 | 15.636
Tynk silikatowy bez izolacji, na siatce
100 | Szpachlowanie zbrojone jedną warstwą siatki z włókna szklanego | m2 | 145.658
101 | Warstwa pośrednia przy tynkach elewacyjnych silikatowych | m2 | 145.658
102 | Tynki elewacyjne silikatowe cienkowarstwowe | m2 | 145.658
103 | Malowanie elewacji | m2 | 145.658
Tynk silikatowy na izolacji ze styropianu gr. 10cm - podcień
104 | Izolacja pionowa ścian ze styropianu gr. 10cm | m2 | 9.18
105 | Szpachlowanie zbrojone jedną warstwą siatki z włókna szklanego | m2 | 9.18
106 | Warstwa pośrednia przy tynkach elewacyjnych silikatowych | m2 | 9.18
107 | Tynki elewacyjne silikatowe cienkowarstwowe | m2 | 9.18
108 | Malowanie elewacji | m2 | 9.18
Obróbki
109 | Obróbka pozioma z płyty kompozytowej | mb | 76.62
1.10.2. Podłogi i posadzki
110 | Izolacje poziome ze styropianu gr. 15cm - izolacja pod schodami | m2 | 19.77
P1 - Tarasy zewnętrzne na stropie
111 | Nawierzchnia tarasów z desek 145x25x2400cm na legarach systemowych | m2 | 7.46
2.1
112 | Izolacja przeciwwodna – papa izolacyjna termozgrzewalna | m2 | 265.522
113 | Izolacja termiczna z płyt z polistyrenu ekstrudowanego gr. 6cm | m2 | 258.6
114 | Izolacja przeciwwodna - paroizolacja z papy izolacyjnej na zakład | m2 | 265.522
115 | Wylewka betonowa gr. min. 5cm, w spadku | m2 | 258.6
116 | Nawierzchnia z granulatu kolorowego EPDM na elastycznym granulacie SBR | m2 | 427
117 | Koryta przelewowe | m | 44.46
2.2
118 | Izolacja przeciwwodna – papa izolacyjna termozgrzewalna | m2 | 147.472
119 | Izolacja termiczna z płyt z polistyrenu ekstrudowanego gr. 6cm | m2 | 137
120 | Izolacja przeciwwodna - paroizolacja z papy izolacyjnej na zakład | m2 | 147.472
121 | Wylewka betonowa gr. min. 5cm, w spadku | m2 | 137
122 | Nawierzchnia z granulatu kolorowego EPDM na elastycznym granulacie SBR | m2 | 147.472
123 | Koryta przelewowe | m | 52.36
Mozaika
124 | Gruntowanie podłoża pod okładziny | m2 | 31.909
125 | Uszczelnienie posadzek pod okładziny - hydroizolacja - pierwsza warstwa | m2 | 31.909
126 | Uszczelnienie posadzek pod okładziny - hydroizolacja - druga warstwa | m2 | 31.909
127 | Gruntowanie podłoża pod okładziny | m2 | 31.909
128 | Okładzina mozaikowa | m2 | 31.909
2. ZAGOSPODAROWANIE TERENU
2.1. Nawierzchnie
P1 - Tarasy zewnętrzne
129 | Koryta o głębokości 20 cm wykonywane mechanicznie | m2 | 509.56
130 | Warstwy podsypki piaskowej gr. 20cm | m2 | 509.56
131 | Warstwy podsypki kamiennej, stabilizowanej gr. 20cm | m2 | 509.56
132 | Podbudowa z chudego betonu gr. 10cm | m2 | 509.56
133 | Nawierzchnia tarasów z desek 145x25x2400cm na legarach systemowych | m2 | 509.56
Droga z nawierzchnią z geokraty
134 | Koryta o głębokości 50cm wykonywane mechanicznie | m2 | 161.9
135 | Warstwy podsypki piaskowej gr. 20cm | m2 | 161.9
136 | Podbudowa z betonu C12/15 gr. 20cm | m2 | 161.9
137 | Podsypka cementowo-piaskowa gr. 5cm | m2 | 161.9
138 | Warstwa wzmacniająca grunt pod warstwy technologiczne z geokrat | m2 | 161.9
139 | Wypełnienie geokrat mieszanką grysowo-żwirową | m2 | 161.9
2.2. Obrzeża
140 | Rowki w gruncie pod krawężniki i ławy krawężnikowe | m | 23.93
141 | Ława betonowa pod krawężniki | m3 | 0.503
142 | Obrzeża betonowe o wym. 30x8cm | m | 23.93
2.3. Ogrodzenie
Uwaga: W pozycjach dotyczących ogrodzenia uwzględniono wyłącznie koszt robocizny. Materiał po stronie Inwestora.
143 | Wykopanie dołów pod słupki ogrodzeniowe | dół | 84
144 | Cokół prefabrykowany na podsypce cementowo-piaskowej | m | 210
145 | Ogrodzenie panelowe na podwalinie prefabrykowanej | m | 210
146 | Montaż bram dwuskrzydłowych | m2 | 19.2
Demontaż i montaż istniejącego ogrodzenia na długości 50m
147 | Rozebranie ogrodzenia | m | 50
148 | Montaż ogrodzenia | m | 50
2.4. Zieleń
149 | Nasadzenia izolacyjne | kpl | 1
2.5. Pozostałe
150 | Przebieralnia zewnętrzna | kpl | 1
151 | Nogomyjka wraz z fundamentem + izolacje | kpl | 1
152 | Ławka - konstrukcja stalowa wykończona deskami kompozytowymi 180x200cm | kpl | 10
3. WODNY PLAC ZABAW
3.1. Roboty ziemne
Wymiana gruntu
153 | Roboty ziemne z wywozem urobku na odległość do 15km | m3 | 1575
154 | Zasypanie wykopu gruntem (dostawa materiału) | m3 | 1491.61
155 | Zagęszczenie nasypów | m3 | 1491.61
3.2. Fundamenty
156 | Podkłady betonowe - beton C8/10 | m3 | 14.952
157 | Stopy fundamentowe żelbetowe prostokątne o objętości do 0,5m3 - beton C20/25 | m3 | 5.76
158 | Stopy fundamentowe żelbetowe prostokątne o objętości do 1,5m3 - beton C20/25 | m3 | 12.8
159 | Stopy fundamentowe żelbetowe schodkowe o objętości ponad 2,5m3 - beton C20/25 | m3 | 35.126
160 | Ławy fundamentowe żelbetowe prostokątne o szerokości ponad 1,3m - beton C20/25 | m3 | 14.752
161 | Przygotowanie i montaż zbrojenia - fundamenty - przyjęto wskaźnik 90kg/m3 | t | 6.159
3.3. Izolacja fundamentów
Izolacja pozioma na podkładzie
162 | Izolacje przeciwwilgociowe z papy asfaltowej na lepiku | m2 | 149.52
Izolacja pozioma fundamentów
163 | Izolacje przeciwwilgociowe powłokowe poziome wykonywane na zimno z roztworu asfaltowego - pierwsza warstwa | m2 | 132.95
164 | Izolacje przeciwwilgociowe powłokowe poziome wykonywane na zimno z roztworu asfaltowego - każda następna warstwa ponad pierwszą | m2 | 132.95
165 | Izolacje przeciwwilgociowe powłokowe poziome wykonywane na zimno z roztworu asfaltowego - każda następna warstwa ponad pierwszą | m2 | 132.95
Izolacja pionowa fundamentów
166 | Izolacje przeciwwilgociowe powłokowe pionowe wykonywane na zimno z roztworu asfaltowego - pierwsza warstwa | m2 | 183.716
167 | Izolacje przeciwwilgociowe powłokowe poziome wykonywane na zimno z roztworu asfaltowego - każda następna warstwa ponad pierwszą | m2 | 183.716
168 | Izolacje przeciwwilgociowe powłokowe poziome wykonywane na zimno z roztworu asfaltowego - każda następna warstwa ponad pierwszą | m2 | 183.716
3.4. Wieża startowa
169 | Wykończenie pomostów i stopni z desek kompozytowych | m2 | 95.348
3.5. Wyposażenie
170 | Wyposażenie wodnego placu zabaw (zabawki wodne, zjeżdzalnie) na podkonstrukcji stalowej | kpl | 1

## Kosztorys uproszczony
Rodos 7.0.6.6 [L154457]
Kosztorys
BUDOWA WODNEGO PLACU ZABAW - ETAP II - ROBOTY BUDOWLANE
Nr poz. | Opis robót | Jm | Ilość | Cena | Wartość
1 | 2 | 3 | 4 | 5 | 6
1. ROBOTY BUDOWLANE
1.1. Roboty ziemne
1 | Wykopy oraz przekopy wykonywane na odkład | m3 | 1113.3 | 12.66 | 14094.38
2 | Przemieszczenie i formowanie mas ziemnych - ukształtowanie skarp w terenie | m3 | 665.82 | 6.63 | 4414.39
3 | Zasypanie wykopów | m3 | 447.48 | 2.24 | 1002.36
4 | Zagęszczenie nasypów | m3 | 447.48 | 6.08 | 2720.68
5 | Odwodnienie wykopu (wykop pod budynek i pod wodny plac zabaw) | kpl | 1 | 60000 | 60000
| Roboty ziemne |  |  |  | 82231.81
1.2. Fundamenty
6 | Podkłady na podłożu gruntowym z piasku zagęszczonego | m3 | 170.112 | 98.77 | 16801.96
7 | Podkłady betonowe - beton C8/10 | m3 | 26.327 | 386.54 | 10176.44
8 | Płyty fundamentowe żelbetowe - beton C25/30 W8 | m3 | 160.034 | 367.18 | 58761.28
9 | Żebra żelbetowe - beton C25/30 W8 | m3 | 1.85 | 507.24 | 938.39
10 | Przygotowanie i montaż zbrojenia - fundamenty | t | 15.636 | 4408.74 | 68935.06
11 | Elementy ścian oporowych rampowych typu "L" o masie do 0,8t - ścianka oporowa 200x50x15 | szt | 54 | 549 | 29646
12 | Elementy ścian oporowych rampowych typu "L" o masie 0,2-0,5t - ścianka oporowa 120x50x15 | szt | 112 | 314.66 | 35241.92
| Fundamenty |  |  |  | 220501.05
1.3. Ściany żelbetowe
13 | Ściany żelbetowe gr. 25cm - beton C25/30 W8 | m2 | 395.57 | 263.66 | 104295.99
14 | Przygotowanie i montaż zbrojenia - ściany żelbetowe | t | 10.333 | 4408.74 | 45555.51
| Ściany żelbetowe |  |  |  | 149851.5
1.4. Stropy żelbetowe
15 | PLs1: Płyta żelbetowa gr. 30cm - beton C25/30 W8 | m2 | 185 | 204.73 | 37875.05
16 | PLs2: Płyta żelbetowa gr. 35cm - beton C25/30 W8 | m2 | 249 | 221.37 | 55121.13
17 | Przygotowanie i montaż zbrojenia - stropy żelbetowe | t | 4.542 | 4408.74 | 20024.5
| Stropy żelbetowe |  |  |  | 113020.68
1.5. Schody żelbetowe
18 | Schody żelbetowe gr. 15cm - beton C25/30 W8 | m2 | 11.98 | 258.8 | 3100.42
19 | Przygotowanie i montaż zbrojenia - schody żelbetowe | t | 0.24 | 4408.74 | 1058.1
| Schody żelbetowe |  |  |  | 4158.52
1.6. Izolacje
20 | Zabezpieczenie przerw roboczych w betonowaniu taśmami | m | 129.77 | 25.03 | 3248.14
21 | Izolacja przeciwwodna – papa izolacyjna termozgrzewalna | m2 | 249.14 | 42.31 | 10541.11
22 | Izolacja termiczna z płyt z polistyrenu ekstrudowanego gr. 6cm | m2 | 249.14 | 32.59 | 8119.47
23 | Izolacja przeciwwodna - paroizolacja z papy izolacyjnej na zakład | m2 | 249.14 | 26.69 | 6649.55
24 | Warstwa wzmacniająca grunt - geowłóknina o gramaturze 250g/m2 | m2 | 222.7 | 5.97 | 1329.52
25 | Wykonanie izolacji pionowej z mineralnej zaprawy uszczelniającej | m2 | 222.369 | 64.26 | 14289.43
26 | Izolacja pionowa ścian płytami z polistyrenu ekstrudowanego gr. 10cm | m2 | 176.738 | 93.15 | 16463.14
27 | Izolacje pionowe ścian fundamentowych - zabezpieczenie izolacji | m2 | 176.738 | 24.81 | 4384.87
28 | Wykonanie izolacji pionowej z mineralnej zaprawy uszczelniającej | m2 | 49.552 | 64.26 | 3184.21
29 | Izolacja pionowa ścian płytami poliuretanowymi gr. 5cm | m2 | 49.552 | 88.21 | 4370.98
30 | Izolacje pionowe ścian fundamentowych - zabezpieczenie izolacji | m2 | 49.552 | 24.81 | 1229.39
| Izolacje |  |  |  | 73809.81
1.7. Wykończenia wewnętrzne komory technologicznej
1.7.1. Wykończenie sufitów
31 | Gruntowanie podłoża | m2 | 178 | 4.83 | 859.74
32 | Sufit podwieszany z płyt GK wodoodporny | m2 | 31.8 | 168.45 | 5356.71
| Wykończenie sufitów |  |  |  | 6216.45
1.7.2. Wykończenie ścian
33 | Uszczelnienie ścian pod okładziny - pierwsza warstwa | m2 | 323.43 | 40.88 | 13221.82
34 | Uszczelnienie ścian pod okładziny - druga warstwa | m2 | 323.43 | 30.12 | 9741.71
35 | Gruntowanie podłoża pod okładziny | m2 | 323.43 | 4.65 | 1503.95
36 | Wykonanie izolacji przez wklejenie taśmy uszczelniającej | mb | 95.8 | 16.65 | 1595.07
37 | Okładziny ścian z płytek gresowych | m2 | 323.43 | 255.69 | 82697.82
| Wykończenie ścian |  |  |  | 108760.37
1.7.3. Podłogi i posadzki
38 | Wylewka betonowa gr. 6cm | m2 | 192.46 | 49.26 | 9480.58
39 | Gruntowanie podłoża pod okładziny | m2 | 192.46 | 4.65 | 894.94
40 | Uszczelnienie posadzek pod okładziny - hydroizolacja - pierwsza warstwa | m2 | 192.46 | 42.51 | 8181.47
41 | Uszczelnienie posadzek pod okładziny - hydroizolacja - druga warstwa | m2 | 192.46 | 31.75 | 6110.61
42 | Wykonanie izolacji przez wklejenie taśmy uszczelniającej | m | 131.49 | 16.33 | 2147.23
43 | Gruntowanie podłoża pod okładziny | m2 | 192.46 | 4.65 | 894.94
44 | Posadzki z płytek gresowych | m2 | 192.46 | 177.69 | 34198.22
45 | Gruntowanie podłoża pod okładziny | m2 | 16.918 | 4.65 | 78.67
46 | Okładziny schodów z płytek gresowych - spocznik | m2 | 2.8 | 238.67 | 668.28
47 | Okładziny schodów z płytek gresowych - stopnice | m2 | 8.59 | 250.85 | 2154.8
48 | Okładziny schodów z płytek gresowych - podstopnice | m2 | 5.528 | 250.85 | 1386.7
49 | Cokoliki przy schodach z płytek gresowych | m | 19.261 | 30.87 | 594.59
50 | Montaż wpustów | szt | 10 | 161.6 | 1616
| Podłogi i posadzki |  |  |  | 68407.03
| Wykończenia wewnętrzne komory technologicznej |  |  |  | 183383.85
1.8. Stolarka i ślusarka
1.8.1. Stolarka drzwiowa
51 | D1 - Dostawa i montaż drzwi aluminiowych o wym. 900x2000mm (szczegóły wg zestawienia) | m2 | 10.8 | 2255.69 | 24361.45
52 | D2 - Dostawa i montaż drzwi aluminiowych o wym. 900x2000mm (szczegóły wg zestawienia) | m2 | 1.8 | 2255.69 | 4060.24
53 | D3 - Dostawa i montaż drzwi aluminiowych o wym. 2000x2000mm (szczegóły wg zestawienia) | m2 | 4 | 2133.38 | 8533.52
| Stolarka drzwiowa |  |  |  | 36955.21
1.8.2. Ślusarka
54 | Ścianki giszetowe wraz z drzwiami | m2 | 19.992 | 460 | 9196.32
55 | Odbojnice w komunikacji | m | 6.3 | 420 | 2646
56 | Zabezpieczenie krawędzi ścian kątownikami aluminiowymi | m | 7.33 | 35 | 256.55
57 | Platforma schodowa 85x95cm | kpl | 1 | 35000 | 35000
58 | Kabłąki | szt | 7 | 50 | 350
59 | Obudowa czerpni nawiewnej | kpl | 2 | 4800 | 9600
60 | Dostawa i montaż poręczy ochronnej | m | 11.43 | 335.99 | 3840.37
61 | Dostawa i montaż pochwytu | m | 13 | 245.54 | 3192.02
62 | Dostawa i montaż balustrad zewnętrznych szklanych | m | 18.31 | 1327.13 | 24299.75
| Ślusarka |  |  |  | 88381.01
| Stolarka i ślusarka |  |  |  | 125336.22
1.9. Wyposażenie
1.9.1. Wyposażenie sanitariatów
63 | Dostawa i montaż umywalki wiszącej | kpl | 4 | 1520 | 6080
64 | Dostawa i montaż miski ustępowej wiszącej | kpl | 5 | 3690 | 18450
65 | Dostawa i montaż stelażu do miski ustępowej wiszącej | kpl | 5 | 1240 | 6200
66 | Dostawa i montaż pisuaru | kpl | 2 | 1740 | 3480
67 | Dostawa i montaż stelażu do pisuaru | kpl | 2 | 3515 | 7030
68 | Dostawa i montaż przegrody międzypisuarowej | kpl | 1 | 2200 | 2200
69 | Dostawa i montaż umywalki ściennej dla osób niepełnosprawnych | kpl | 1 | 1190 | 1190
70 | Dostawa i montaż miski ustępowej dla osób niepełnosprawnych | kpl | 1 | 4515 | 4515
71 | Dostawa i montaż poręczy prostej | kpl | 1 | 350 | 350
72 | Dostawa i montaż poręczy uchylnej | kpl | 1 | 1470 | 1470
73 | Dostawa i montaż baterii umywalkowej | kpl | 5 | 755 | 3775
74 | Dostawa i montaż deski sedesowej | kpl | 6 | 335 | 2010
75 | Dostawa i montaż szczotki do WC | kpl | 6 | 50 | 300
76 | Dostawa i montaż uchwytu na papier toaletowy | kpl | 6 | 60 | 360
77 | Dostawa i montaż prysznica ratunkowego | kpl | 1 | 3600 | 3600
78 | Dostawa i montaż zlewu | kpl | 2 | 280 | 560
79 | Dostawa i montaż wanny bezodpływowej kwasoodpornej | kpl | 2 | 1200 | 2400
80 | Dostawa i montaż kratki odpływowej | kpl | 7 | 170 | 1190
81 | Dostawa i montaż podajników na ręczniki papierowe | kpl | 4 | 590 | 2360
| Wyposażenie sanitariatów |  |  |  | 67520
1.9.2. Identyfikacja wizualna
82 | Dostawa i montaż informacji wizualnej dla osób niewidomych przy drzwiach i oznakowanie drzwi | szt | 6 | 110 | 660
| Identyfikacja wizualna |  |  |  | 660
| Wyposażenie |  |  |  | 68180
1.10. Wykończenia zewnętrzne
1.10.1. Wykończenie ścian
83 | Izolacja pionowa ścian ze styropianu gr. 10cm | m2 | 16.122 | 65.07 | 1049.06
84 | Szpachlowanie zbrojone jedną warstwą siatki z włókna szklanego | m2 | 16.122 | 33.26 | 536.22
85 | Uszczelnienie ścian pod okładziny - pierwsza warstwa | m2 | 16.122 | 40.88 | 659.07
86 | Uszczelnienie ścian pod okładziny - druga warstwa | m2 | 16.122 | 30.12 | 485.59
87 | Gruntowanie podłoża pod okładziny | m2 | 16.122 | 4.65 | 74.97
88 | Wykonanie izolacji przez wklejenie taśmy uszczelniającej | mb | 8.1 | 16.65 | 134.86
89 | Okładziny ścian z płytek gresowych | m2 | 16.122 | 255.69 | 4122.23
90 | Izolacja pionowa ścian ze styropianu gr. 10cm | m2 | 36.812 | 65.07 | 2395.36
91 | Szpachlowanie zbrojone jedną warstwą siatki z włókna szklanego | m2 | 36.812 | 33.26 | 1224.37
92 | Warstwa pośrednia przy tynkach elewacyjnych silikatowych | m2 | 36.812 | 5.65 | 207.99
93 | Tynki elewacyjne silikatowe cienkowarstwowe | m2 | 36.812 | 34.08 | 1254.55
94 | Malowanie elewacji | m2 | 36.812 | 139.43 | 5132.7
95 | Izolacja pionowa ścian płytami poliuretanowymi gr. 5cm | m2 | 15.636 | 88.21 | 1379.25
96 | Szpachlowanie zbrojone jedną warstwą siatki z włókna szklanego | m2 | 15.636 | 33.26 | 520.05
97 | Warstwa pośrednia przy tynkach elewacyjnych silikatowych | m2 | 15.636 | 5.65 | 88.34
98 | Tynki elewacyjne silikatowe cienkowarstwowe | m2 | 15.636 | 34.08 | 532.87
99 | Malowanie elewacji | m2 | 15.636 | 139.43 | 2180.13
100 | Szpachlowanie zbrojone jedną warstwą siatki z włókna szklanego | m2 | 145.658 | 33.26 | 4844.59
101 | Warstwa pośrednia przy tynkach elewacyjnych silikatowych | m2 | 145.658 | 5.65 | 822.97
102 | Tynki elewacyjne silikatowe cienkowarstwowe | m2 | 145.658 | 34.08 | 4964.02
103 | Malowanie elewacji | m2 | 145.658 | 139.43 | 20309.09
104 | Izolacja pionowa ścian ze styropianu gr. 10cm | m2 | 9.18 | 65.07 | 597.34
105 | Szpachlowanie zbrojone jedną warstwą siatki z włókna szklanego | m2 | 9.18 | 33.26 | 305.33
106 | Warstwa pośrednia przy tynkach elewacyjnych silikatowych | m2 | 9.18 | 5.65 | 51.87
107 | Tynki elewacyjne silikatowe cienkowarstwowe | m2 | 9.18 | 34.08 | 312.85
108 | Malowanie elewacji | m2 | 9.18 | 139.43 | 1279.97
109 | Obróbka pozioma z płyty kompozytowej | mb | 76.62 | 175 | 13408.5
| Wykończenie ścian |  |  |  | 68874.14
1.10.2. Podłogi i posadzki
110 | Izolacje poziome ze styropianu gr. 15cm - izolacja pod schodami | m2 | 19.77 | 33.11 | 654.58
111 | Nawierzchnia tarasów z desek 145x25x2400cm na legarach systemowych | m2 | 7.46 | 480 | 3580.8
112 | Izolacja przeciwwodna – papa izolacyjna termozgrzewalna | m2 | 265.522 | 42.31 | 11234.24
113 | Izolacja termiczna z płyt z polistyrenu ekstrudowanego gr. 6cm | m2 | 258.6 | 32.59 | 8427.77
114 | Izolacja przeciwwodna - paroizolacja z papy izolacyjnej na zakład | m2 | 265.522 | 26.69 | 7086.78
115 | Wylewka betonowa gr. min. 5cm, w spadku | m2 | 258.6 | 54.53 | 14101.46
116 | Nawierzchnia z granulatu kolorowego EPDM na elastycznym granulacie SBR | m2 | 427 | 160 | 68320
117 | Koryta przelewowe | m | 44.46 | 490 | 21785.4
118 | Izolacja przeciwwodna – papa izolacyjna termozgrzewalna | m2 | 147.472 | 42.31 | 6239.54
119 | Izolacja termiczna z płyt z polistyrenu ekstrudowanego gr. 6cm | m2 | 137 | 32.59 | 4464.83
120 | Izolacja przeciwwodna - paroizolacja z papy izolacyjnej na zakład | m2 | 147.472 | 26.69 | 3936.03
121 | Wylewka betonowa gr. min. 5cm, w spadku | m2 | 137 | 54.53 | 7470.61
122 | Nawierzchnia z granulatu kolorowego EPDM na elastycznym granulacie SBR | m2 | 147.472 | 160 | 23595.52
123 | Koryta przelewowe | m | 52.36 | 490 | 25656.4
124 | Gruntowanie podłoża pod okładziny | m2 | 31.909 | 4.65 | 148.38
125 | Uszczelnienie posadzek pod okładziny - hydroizolacja - pierwsza warstwa | m2 | 31.909 | 42.51 | 1356.45
126 | Uszczelnienie posadzek pod okładziny - hydroizolacja - druga warstwa | m2 | 31.909 | 31.75 | 1013.11
127 | Gruntowanie podłoża pod okładziny | m2 | 31.909 | 4.65 | 148.38
128 | Okładzina mozaikowa | m2 | 31.909 | 391.58 | 12494.93
| Podłogi i posadzki |  |  |  | 221715.21
| Wykończenia zewnętrzne |  |  |  | 290589.35
| ROBOTY BUDOWLANE |  |  |  | 1311062.79
2. ZAGOSPODAROWANIE TERENU
2.1. Nawierzchnie
129 | Koryta o głębokości 20 cm wykonywane mechanicznie | m2 | 509.56 | 2.9 | 1477.72
130 | Warstwy podsypki piaskowej gr. 20cm | m2 | 509.56 | 15.04 | 7663.78
131 | Warstwy podsypki kamiennej, stabilizowanej gr. 20cm | m2 | 509.56 | 54.38 | 27709.87
132 | Podbudowa z chudego betonu gr. 10cm | m2 | 509.56 | 35.54 | 18109.76
133 | Nawierzchnia tarasów z desek 145x25x2400cm na legarach systemowych | m2 | 509.56 | 480 | 244588.8
134 | Koryta o głębokości 50cm wykonywane mechanicznie | m2 | 161.9 | 3.94 | 637.89
135 | Warstwy podsypki piaskowej gr. 20cm | m2 | 161.9 | 15.04 | 2434.98
136 | Podbudowa z betonu C12/15 gr. 20cm | m2 | 161.9 | 65.63 | 10625.5
137 | Podsypka cementowo-piaskowa gr. 5cm | m2 | 161.9 | 14.68 | 2376.69
138 | Warstwa wzmacniająca grunt pod warstwy technologiczne z geokrat | m2 | 161.9 | 38.24 | 6191.06
139 | Wypełnienie geokrat mieszanką grysowo-żwirową | m2 | 161.9 | 31.99 | 5179.18
| Nawierzchnie |  |  |  | 326995.23
2.2. Obrzeża
140 | Rowki w gruncie pod krawężniki i ławy krawężnikowe | m | 23.93 | 5.56 | 133.05
141 | Ława betonowa pod krawężniki | m3 | 0.503 | 401.42 | 201.91
142 | Obrzeża betonowe o wym. 30x8cm | m | 23.93 | 23.44 | 560.92
| Obrzeża |  |  |  | 895.88
2.3. Ogrodzenie
143 | Wykopanie dołów pod słupki ogrodzeniowe | dół | 84 | 32.08 | 2694.72
144 | Cokół prefabrykowany na podsypce cementowo-piaskowej | m | 210 | 9.9 | 2079
145 | Ogrodzenie panelowe na podwalinie prefabrykowanej | m | 210 | 38.74 | 8135.4
146 | Montaż bram dwuskrzydłowych | m2 | 19.2 | 105.24 | 2020.61
147 | Rozebranie ogrodzenia | m | 50 | 24.49 | 1224.5
148 | Montaż ogrodzenia | m | 50 | 38.74 | 1937
| Ogrodzenie |  |  |  | 18091.23
2.4. Zieleń
149 | Nasadzenia izolacyjne | kpl | 1 | 6000 | 6000
| Zieleń |  |  |  | 6000
2.5. Pozostałe
150 | Przebieralnia zewnętrzna | kpl | 1 | 15000 | 15000
151 | Nogomyjka wraz z fundamentem + izolacje | kpl | 1 | 8300 | 8300
152 | Ławka - konstrukcja stalowa wykończona deskami kompozytowymi 180x200cm | kpl | 10 | 3500 | 35000
| Pozostałe |  |  |  | 58300
| ZAGOSPODAROWANIE TERENU |  |  |  | 410282.34
3. WODNY PLAC ZABAW
3.1. Roboty ziemne
153 | Roboty ziemne z wywozem urobku na odległość do 15km | m3 | 1575 | 50.51 | 79553.25
154 | Zasypanie wykopu gruntem (dostawa materiału) | m3 | 1491.61 | 58.86 | 87796.16
155 | Zagęszczenie nasypów | m3 | 1491.61 | 6.08 | 9068.99
| Roboty ziemne |  |  |  | 176418.4
3.2. Fundamenty
156 | Podkłady betonowe - beton C8/10 | m3 | 14.952 | 386.54 | 5779.55
157 | Stopy fundamentowe żelbetowe prostokątne o objętości do 0,5m3 - beton C20/25 | m3 | 5.76 | 479.57 | 2762.32
158 | Stopy fundamentowe żelbetowe prostokątne o objętości do 1,5m3 - beton C20/25 | m3 | 12.8 | 419.41 | 5368.45
159 | Stopy fundamentowe żelbetowe schodkowe o objętości ponad 2,5m3 - beton C20/25 | m3 | 35.126 | 378.37 | 13290.62
160 | Ławy fundamentowe żelbetowe prostokątne o szerokości ponad 1,3m - beton C20/25 | m3 | 14.752 | 344.9 | 5087.96
161 | Przygotowanie i montaż zbrojenia - fundamenty - przyjęto wskaźnik 90kg/m3 | t | 6.159 | 4408.74 | 27153.43
| Fundamenty |  |  |  | 59442.33
3.3. Izolacja fundamentów
162 | Izolacje przeciwwilgociowe z papy asfaltowej na lepiku | m2 | 149.52 | 49.97 | 7471.51
163 | Izolacje przeciwwilgociowe powłokowe poziome wykonywane na zimno z roztworu asfaltowego - pierwsza warstwa | m2 | 132.95 | 4.39 | 583.65
164 | Izolacje przeciwwilgociowe powłokowe poziome wykonywane na zimno z roztworu asfaltowego - każda następna warstwa ponad pierwszą | m2 | 132.95 | 5.46 | 725.91
165 | Izolacje przeciwwilgociowe powłokowe poziome wykonywane na zimno z roztworu asfaltowego - każda następna warstwa ponad pierwszą | m2 | 132.95 | 5.46 | 725.91
166 | Izolacje przeciwwilgociowe powłokowe pionowe wykonywane na zimno z roztworu asfaltowego - pierwsza warstwa | m2 | 183.716 | 5.93 | 1089.44
167 | Izolacje przeciwwilgociowe powłokowe poziome wykonywane na zimno z roztworu asfaltowego - każda następna warstwa ponad pierwszą | m2 | 183.716 | 5.46 | 1003.09
168 | Izolacje przeciwwilgociowe powłokowe poziome wykonywane na zimno z roztworu asfaltowego - każda następna warstwa ponad pierwszą | m2 | 183.716 | 5.46 | 1003.09
| Izolacja fundamentów |  |  |  | 12602.6
3.4. Wieża startowa
169 | Wykończenie pomostów i stopni z desek kompozytowych | m2 | 95.348 | 320 | 30511.36
| Wieża startowa |  |  |  | 30511.36
3.5. Wyposażenie
170 | Wyposażenie wodnego placu zabaw (zabawki wodne, zjeżdzalnie) na podkonstrukcji stalowej | kpl | 1 | 1150000 | 1150000
| Wyposażenie |  |  |  | 1150000
| WODNY PLAC ZABAW |  |  |  | 1428974.69
| Razem k.b. |  |  |  | 3150319.82
| Podatek VAT 23% |  |  |  | 724573.56
| Ogółem |  |  |  | 3874893.38

## Elementy
Rodos 7.0.6.6 [L154457]
Tabela elementów
BUDOWA WODNEGO PLACU ZABAW - ETAP II - ROBOTY BUDOWLANE
Numer elementu | Opis robót | Wartość
1 | 2 | 3
1. | ROBOTY BUDOWLANE | 1311062.79
1.1. | Roboty ziemne | 82231.81
1.2. | Fundamenty | 220501.05
1.3. | Ściany żelbetowe | 149851.5
1.4. | Stropy żelbetowe | 113020.68
1.5. | Schody żelbetowe | 4158.52
1.6. | Izolacje | 73809.81
1.7. | Wykończenia wewnętrzne komory technologicznej | 183383.85
1.7.1. | Wykończenie sufitów | 6216.45
1.7.2. | Wykończenie ścian | 108760.37
1.7.3. | Podłogi i posadzki | 68407.03
1.8. | Stolarka i ślusarka | 125336.22
1.8.1. | Stolarka drzwiowa | 36955.21
1.8.2. | Ślusarka | 88381.01
1.9. | Wyposażenie | 68180
1.9.1. | Wyposażenie sanitariatów | 67520
1.9.2. | Identyfikacja wizualna | 660
1.10. | Wykończenia zewnętrzne | 290589.35
1.10.1. | Wykończenie ścian | 68874.14
1.10.2. | Podłogi i posadzki | 221715.21
2. | ZAGOSPODAROWANIE TERENU | 410282.34
2.1. | Nawierzchnie | 326995.23
2.2. | Obrzeża | 895.88
2.3. | Ogrodzenie | 18091.23
2.4. | Zieleń | 6000
2.5. | Pozostałe | 58300
3. | WODNY PLAC ZABAW | 1428974.69
3.1. | Roboty ziemne | 176418.4
3.2. | Fundamenty | 59442.33
3.3. | Izolacja fundamentów | 12602.6
3.4. | Wieża startowa | 30511.36
3.5. | Wyposażenie | 1150000

## Robocizna
Rodos 7.0.6.6 [L154457]
Zestawienie robocizny
BUDOWA WODNEGO PLACU ZABAW - ETAP II - ROBOTY BUDOWLANE
Lp | Nazwa | Jm | Ilość | Cena | Wartość
1 | 2 | 3 | 4 | 5 | 6
1 | Betoniarze gr.III | r-g | 55.97 | 17.84 | 998.5
2 | Betoniarze gr.II | r-g | 480.328 | 17.84 | 8569.04
3 | Brukarze gr.II | r-g | 2.876 | 17.84 | 51.31
4 | Cieśle gr.III | r-g | 348.656 | 17.84 | 6220.03
5 | Cieśle gr.II | r-g | 1130.861 | 17.84 | 20174.53
6 | Dekarze gr.II | r-g | 109.091 | 17.84 | 1946.17
7 | Malarze gr. II | r-g | 590.765 | 17.84 | 10539.26
8 | Monterzy gr.II | r-g | 32.684 | 17.84 | 583.08
9 | Monterzy konstrukcji żelbetowych gr.II | r-g | 57.48 | 17.84 | 1025.45
10 | Robocizna (ATH 1) | r-g | 69.324 | 17.84 | 1236.74
11 | Robocizna | r-g | 54.809 | 17.84 | 977.79
12 | Robotnicy gr. I | r-g | 201.854 | 17.84 | 3601.1
13 | Robotnicy gr.II | r-g | 353.286 | 17.84 | 6302.62
14 | Robotnicy gr.I | r-g | 1416.784 | 17.84 | 25275.37
15 | Robotnicy | r-g | 4164.884 | 17.84 | 74301.46
16 | Szklarze gr.II | r-g | 13.484 | 17.84 | 240.55
17 | Tynkarze gr. II | r-g | 95.601 | 17.84 | 1705.51
18 | Tynkarze gr.III | r-g | 167.727 | 17.84 | 2992.25
19 | Tynkarze gr.II | r-g | 167.727 | 17.84 | 2992.25
20 | Zbrojarze gr.II | r-g | 1762.452 | 17.84 | 31442.16
| Razem | r-g | 11276.643 |  | 201175.17

## Materiały
Rodos 7.0.6.6 [L154457]
Zestawienie materiałów
BUDOWA WODNEGO PLACU ZABAW - ETAP II - ROBOTY BUDOWLANE
Lp | Nazwa | Jm | Ilość | Cena | Wartość
1 | 2 | 3 | 4 | 5 | 6
1 | Bale iglaste obrzynane kl.II | m3 | 0.071 | 936.11 | 66.65
2 | Balustrady szklane | m | 19.226 | 1150 | 22109.33
3 | Beton zwykły B-10 | m3 | 0.55 | 205 | 112.84
4 | Beton zwykły C12/15 | m3 | 35.052 | 215 | 7536.36
5 | Beton zwykły C16/20 | m3 | 51.72 | 230 | 11895.67
6 | Beton zwykły C20/25 | m3 | 69.464 | 235 | 16324.17
7 | Beton zwykły C25/30 W8 | m3 | 412.764 | 240 | 99063.4
8 | Beton zwykły C8/10 | m3 | 42.518 | 205 | 8716.06
9 | Blachowkręty 3,5 x 25 mm | szt | 604.2 | 0.03 | 18.13
10 | Blachowkręty 3,5 x 35 mm | szt | 604.2 | 0.04 | 24.17
11 | Cement portlandzki 25 z dodatkami | t | 0.177 | 425.83 | 75.13
12 | Cement portlandzki 35 luzem | t | 6.624 | 376.6 | 2494.7
13 | Cement portlandzki 35 | t | 2.269 | 425.83 | 966
14 | D1 - Drzwi aluminiowe | m2 | 10.8 | 2100 | 22680
15 | D2 - Drzwi aluminiowe | m2 | 1.8 | 2100 | 3780
16 | D3 - Drzwi aluminiowe | m2 | 4 | 2000 | 8000
17 | Deski iglaste obrzynane kl.III 25mm | m3 | 0.02 | 671.19 | 13.5
18 | Drewno na stemple | m3 | 0.146 | 329.26 | 48.22
19 | Drewno okrągłe na stemple budowlane | m3 | 0.012 | 329.26 | 3.94
20 | Drewno opałowe | kg | 672.84 | 0.8 | 538.27
21 | Elektrody | szt | 57.6 | 0.4 | 23.04
22 | Farba silikatowa | dm3 | 82.914 | 39.1 | 3241.96
23 | Gaz propan, butan | kg | 152.291 | 3.36 | 511.71
24 | Geokrata | m2 | 161.9 | 17 | 2752.3
25 | Geowłóknina | m2 | 239.402 | 3.52 | 842.7
26 | Gips szpachlowy wykończeniowy | kg | 4.134 | 2.28 | 9.43
27 | Gips szpachlowy | kg | 17.49 | 1.09 | 19.07
28 | Gwoździe budowlane gołe | kg | 14.744 | 6.93 | 102.18
29 | Gwoździe budowlane okrągłe gołe | kg | 9.191 | 6.6 | 60.65
30 | Klej do taśmy | dm3 | 4.879 | 9.65 | 47.09
31 | Kotwy metalowe | szt | 194.616 | 0.99 | 192.67
32 | Kotwy | szt | 89.096 | 3.8 | 338.56
33 | Kołnierze uszczelniające stalowe | szt | 10 | 20 | 200
34 | Krawędziaki iglaste kl.II | m3 | 0.336 | 888.49 | 298.29
35 | Lepik asfaltowy bez wypełniaczy na gorąco | kg | 448.56 | 3.97 | 1780.78
36 | Masa bitumiczna do izolacji powłokowych | kg | 443.332 | 6.03 | 2673.3
37 | Masa gruntująca asfaltowo-kauczukowa | kg | 104.186 | 6.22 | 648.03
38 | Miał do nawierzchni drogowych 0-4mm | t | 7.287 | 28.31 | 206.29
39 | Mieszanka mineralno-asfaltowa grysowo-żwirowa | t | 32.38 | 104.37 | 3379.5
40 | Mineralna zaprawa uszczelniająca | kg | 951.724 | 15.8 | 15037.24
41 | Mozaika | m2 | 33.504 | 217.51 | 7287.55
42 | Obrzeża betonowe 30x8cm | m | 24.409 | 13.21 | 322.44
43 | Opaski (klamry) do geokraty | szt | 301.134 | 1.62 | 487.84
44 | Papa asfaltowa izolacyjna | m2 | 20.48 | 4.32 | 88.47
45 | Papa asfaltowa | m2 | 343.896 | 6.01 | 2066.81
46 | Papa izolacyjna termozgrzewalna | m2 | 761.454 | 17.92 | 13645.26
47 | Papa paroizolacyjna | m2 | 761.454 | 15.02 | 11437.04
48 | Papier ścierny | m2 | 1.152 | 7 | 8.06
49 | Pianka poliuretanowa, opakowanie ciśnieniowe | dm3 | 0.96 | 26.95 | 25.87
50 | Pianka poliuretanowa | dm3 | 3.528 | 26.95 | 95.08
51 | Piasek do zapraw | m3 | 183.721 | 25.59 | 4701.42
52 | Piasek | m3 | 1696.362 | 25.59 | 43409.9
53 | Pochwyty | m | 13.65 | 200 | 2730
54 | Poręcz ochronna | m | 12.002 | 220 | 2640.33
55 | Prefabrykaty typu L 120x50x15 | szt | 112 | 260 | 29120
56 | Prefabrykaty typu L 200x50x15 | szt | 54 | 485 | 26190
57 | Profil kapeluszowy | m | 84.27 | 1.7 | 143.26
58 | Pręty zbrojeniowe żebrowane | t | 36.983 | 2400 | 88761.16
59 | Płyta poliuretanowa gr. 5cm | m2 | 68.448 | 40.81 | 2793.34
60 | Płyta z polistyrenu ekstrudowanego XPS | m3 | 59.176 | 455.14 | 26933.42
61 | Płytki podłogowe gresowe - schody | m2 | 22.794 | 120 | 2735.23
62 | Płytki podłogowe gresowe | m2 | 202.083 | 90 | 18187.47
63 | Płytki ścienne gresowe | m2 | 356.53 | 90 | 32087.67
64 | Płyty gipsowo-kartonowe gr. 12,5 mm HYDRO | m2 | 32.754 | 64.4 | 2109.36
65 | Płyty gipsowo-kartonowe gr. 12,5 mm WODA | m2 | 32.754 | 13.28 | 434.97
66 | Płyty OSB | m3 | 1.416 | 1466.59 | 2075.07
67 | Płyty styropianowe EPS100 | m3 | 3.114 | 185.28 | 576.92
68 | Płyty styropianowe | m3 | 6.522 | 187.76 | 1224.56
69 | Roztwór asfaltowy do gruntowania | kg | 243.497 | 5.03 | 1224.79
70 | Siatka z włókna szklanego | m2 | 263.62 | 3.78 | 996.49
71 | Sklejka wodoodporna | m3 | 0.625 | 3521.86 | 2201.02
72 | Szpilki do geokraty typu J | szt | 37.885 | 0.16 | 6.06
73 | Szpilki do geokraty typu U | szt | 2.752 | 0.16 | 0.44
74 | Taśma uszczelniająca | m | 254.221 | 9.46 | 2404.94
75 | Taśma zbrojąca LNG | m | 55.65 | 0.13 | 7.23
76 | Taśmy uszczelniające | m | 136.259 | 20.84 | 2839.63
77 | Tynk elewacyjny silikatowy | kg | 559.672 | 7.11 | 3979.27
78 | Tłuczeń kamienny niesortowany | t | 216.104 | 91.45 | 19762.74
79 | Woda | m3 | 33.909 | 4.35 | 147.5
80 | Wpusty podłogowe | szt | 10 | 120 | 1200
81 | Zaprawa cementowa M12 | m3 | 41.159 | 224.96 | 9258.97
82 | Zaprawa cementowa | m3 | 9.535 | 224.96 | 2145.11
83 | Zaprawa do fugowania | kg | 214.631 | 26.57 | 5702.72
84 | Zaprawa klejąca do płytek | kg | 2087.752 | 4.93 | 10292.61
85 | Zaprawa uszczelniająca | kg | 2890.222 | 10.49 | 30318.43
86 | Zaprawa zbrojeniowa i klejąca | kg | 2150.108 | 2.8 | 6020.31
87 | Środek gruntujący pod płytki podłogowe | dm3 | 3.384 | 8.5 | 28.76
88 | Środek gruntujący pod tynk elewacyjny | kg | 62.186 | 9.66 | 600.71
89 | Środek gruntujący pod tynk | dm3 | 53.4 | 9.26 | 494.48
90 | Środek gruntujący | dm3 | 157.658 | 8.5 | 1340.1
91 | Środek wzmacniający | kg | 67.887 | 23.03 | 1563.43
92 | Środki antyadhezyjne | kg | 122.514 | 6.74 | 825.75
| Razem |  |  |  | 662511.32
| Materiały pomocnicze |  |  |  | 8068.51
| Razem |  |  |  | 670579.83

## Sprzęt
Rodos 7.0.6.6 [L154457]
Zestawienie sprzętu
BUDOWA WODNEGO PLACU ZABAW - ETAP II - ROBOTY BUDOWLANE
Lp | Nazwa | Jm | Ilość | Cena | Wartość
1 | 2 | 3 | 4 | 5 | 6
1 | Beczkowóz ciągniony 4000dm3 | m-g | 1.682 | 9.8 | 16.48
2 | Ciągnik kołowy 29-37kW | m-g | 1.537 | 47.33 | 72.73
3 | Ciągnik kołowy 55-63kW (75-85KM) | m-g | 1.682 | 54.19 | 91.12
4 | Czas pracy deskowania | m-g | 122514 | 0.19 | 23277.66
5 | Deskowanie stropów | m-g | 180.89 | 15.31 | 2769.41
6 | Deskowanie słupów, ścian, belek | m-g | 217.722 | 37.28 | 8116.66
7 | Giętarka do prętów mechaniczna do 40mm | m-g | 199.314 | 6.63 | 1321.44
8 | Koparka gąsienicowa 0,40m3 (1) | m-g | 35.848 | 95 | 3405.58
9 | Koparka gąsienicowa 0,60m3 (1) | m-g | 60.638 | 100.99 | 6123.78
10 | Koparka kołowa 0,40m3 | m-g | 5.262 | 88.43 | 465.3
11 | Mieszarko-frezarka do stabilizacji gruntu 176kW (240KM) | m-g | 1.682 | 6.01 | 10.11
12 | Nożyce do prętów | m-g | 236.224 | 6.7 | 1582.7
13 | Pompa do betonu na samochodzie 60m3/h (1) o zasięgu poziomym i pionowym do 50m | m-g | 5.086 | 280 | 1424.13
14 | Pompa do betonu na samochodzie 60m3/h o zasięgu poziomym i pionowym do 50m | m-g | 53.446 | 280 | 14964.81
15 | Prościarka automatyczna do prętów 4-10mm | m-g | 177.168 | 5.49 | 972.65
16 | Rozpylacz cementu o pojemności zasobnika 10m3 z ciągnikiem kołowym | m-g | 1.682 | 8.92 | 15
17 | Równiarka samojezdna 74kW (100KM) (1) | m-g | 2.497 | 89.76 | 224.12
18 | Równiarka samojezdna 88kW (120KM) | m-g | 1.682 | 98.26 | 165.23
19 | Równiarka samojezdna | m-g | 5.262 | 98.26 | 517.02
20 | Samochód dostaw.do 0.9t | m-g | 17.752 | 59.2 | 1050.97
21 | Samochód dostawczy 0,9t | m-g | 4.512 | 59.2 | 267.08
22 | Samochód samowyład.15-20t (1) | m-g | 190.926 | 90.18 | 17217.71
23 | Samochód samowyładowczy 5-10t (1) | m-g | 361.935 | 92.24 | 33384.88
24 | Samochód samowyładowczy 5t (1) | m-g | 3.967 | 83.19 | 329.98
25 | Samochód skrzyniowy 5t | m-g | 0.534 | 62.07 | 33.16
26 | Spawarka elektryczna wirująca | m-g | 6.144 | 6.37 | 39.14
27 | Spawarka elektryczna | m-g | 27.955 | 6.36 | 177.79
28 | Spycharka gąsienicowa 74kW (100KM) (1) | m-g | 5.683 | 96 | 545.57
29 | Spycharka gąsienicowa 75KM | m-g | 25.035 | 96 | 2403.35
30 | Spycharka gąsienicowa 74kW (100KM) (1) | m-g | 3.224 | 96 | 309.54
31 | Walec stalowy wibracyjny samojezdny 2,5t | m-g | 1.682 | 56.81 | 95.53
32 | Walec statyczny samojezdny 10t (1) | m-g | 20.994 | 79.23 | 1663.34
33 | Walec wibracyjny samojezdny 2,5t (1) | m-g | 3.562 | 56.81 | 202.35
34 | Walec wibracyjny samojezdny 7,5t (1) | m-g | 33.705 | 65.94 | 2222.57
35 | Walec wibracyjny samojezdny 9t | m-g | 5.262 | 79.98 | 420.83
36 | Wibrator pogrążalny | m-g | 54.615 | 6.76 | 369.19
37 | Wyciąg jednomasztowy z napędem elektrycznym 0,5t | m-g | 105.145 | 8.73 | 917.94
38 | Wyciąg | m-g | 25.938 | 8.73 | 226.4
39 | Zagęszczarka wibracyjna spalinowa 100m3/h | m-g | 60.112 | 48.03 | 2887.17
40 | Ładow.j-nacz.kołowa 1.25m3(1) | m-g | 95.463 | 98.67 | 9419.34
41 | Środek transportowy (1) | m-g | 13.06 | 59.2 | 773.19
42 | Środek transportowy | m-g | 122.408 | 59.2 | 7246.57
43 | Żuraw okienny | m-g | 14.383 | 8.42 | 121.1
44 | Żuraw samochodowy do 4t o zasięgu poziomym i pionowym min 50m | m-g | 27.64 | 100 | 2764
45 | Żuraw wieżowy torowy | m-g | 17.997 | 93.82 | 1688.46
| Razem | m-g | 124952.937 |  | 152313.08