## Przedmiar
Rodos 7.0.7.6 [L154457]
Przedmiar robót
BUDOWA WODNEGO PLACU ZABAW - ETAP II - INSTALACJE SANITARNE ZEWNĘTRZNE
Nr poz. | Podstawa | Opis robót | Jm | Ilość
1 | 2 | 3 | 4 | 5
1. INSTALACJE SANITARNE ZEWNĘTRZNE
1.1. Przyłącze wodociągowe
1.1.1. Roboty ziemne
1 | KNNR 1 0111/01 | Roboty pomiarowe przy liniowych robotach ziemnych | km | 0.08
2 | KNR-W 2-01 0212/01 | Wykopy oraz przekopy wykonywane na odkład w gruncie kategorii I-II koparkami podsiębiernymi o pojemności łyżki 0,15m3 (przyjęto 80%) | m3 | 114
3 | KNR-W 2-01 0306/01 | Wykopy wąskoprzestrzenne lub jamiste ze skarpami w gruncie kategorii I-II o szerokości dna do 1,5m i głębokości do 1,5 m ze złożeniem urobku na odkład (przyjęto 20%) | m3 | 28.5
4 | KNR 2-01 0322/01 | Pełne umocnienie palami szalunkowymi (wypraskami) pionowych ścian wykopów liniowych w gruncie suchym kategorii I-II o szerokości do 1m i głębokości do 3m wraz z rozbiórką | m2 | 285
5 | KNR-W 2-18 0511/01 | Podłoża pod kanały i obiekty z materiałów sypkich o grubości 10cm | m3 | 7.5
6 | KNR-W 2-01 0609/06 | Obsypka filtracyjna z piasku w gotowym suchym wykopie z gotowego kruszywa | m3 | 29.77
7 | KNR-W 2-01 0222/01 | Zasypywanie wykopów spycharkami z przemieszczeniem gruntu na odległość do 10 m w gruncie kat. I-III | m3 | 105.23
8 | KNR-W 2-01 0228/01 | Zagęszczenie nasypów ubijakami mechanicznymi; grunty sypkie kat. I-III | m3 | 105.23
9 | KNR 2-01 0211/03 | Roboty ziemne wykonywane koparkami przedsiębiernymi 0.25 m3 w ziemi kat. I-III uprzednio zmagazynowanej w hałdach z transportem urobku samochodami samowyładowczymi na odległość 10 km | m3 | 37.5
10 | KNR-W 2-18 0903/01 | Montaż konstrukcji podwieszeń rurociągów i kanałów, elementy o rozpiętości 4,00m | kpl | 2
11 | KNR-W 2-18 0903/06 | Demontaż konstrukcji podwieszeń rurociągów i kanałów, elementy o rozpiętości 4,00m | kpl | 2
12 | KNR-W 2-19 0102/01 | Oznakowanie trasy rurociągu ułożonego w ziemi taśmą z tworzywa sztucznego koloru niebieskiego | m | 75
13 | KNR-W 2-19 0102/01 | Oznakowanie trasy rurociągu ułożonego w ziemi drutem sygnalizacyjnym miedzianym DY6 | m | 75
1.1.2. Roboty montażowe
14 | KNR-W 2-18 0109/01 | Montaż rurociągów z rur polietylenowych PE, PEHD o średnicy zewnętrznej 63mm | m | 75
15 | KNR-W 2-18 0110/01 | Połączenie metodą zgrzewania czołowego rur polietylenowych, ciśnieniowych PE, PEHD o średnicy zewnętrznej 63mm | złącze | 6
16 | KNR-W 2-18 0111/01 | Połączenie za pomocą kształtek elektrooporowych rur polietylenowych, ciśnieniowych PE, PEHD o średnicy zewnętrznej 63mm | złącze | 2
17 | KNR-W 2-18 0801/01 | Włączenie do istniejącej sieci wodociągowej za pomocą trójnika | kpl | 1
18 | KNR-W 2-18 0205/01.1 | Zasuwy żeliwne klinowe owalne kołnierzowe z obudową o średnicy 50mm | kpl | 1
19 | Kalkulacja indywidualna | Wykonanie przejścia przez ścianę | kpl | 1
20 | KNR-W 2-18 0704/01 | Próba wodna szczelności sieci wodociągowych z rur typu HOBAS, PCW, PVC, PE, PEHD (1 próba - 200m) | próba | 1
21 | KNR-W 2-18 0708/01 | Jednokrotne płukanie sieci wodociągowej | odc.200m | 1
22 | KNR 2-18 0803/01 | Dezynfekcja rurociągów sieci wodociągowych | odc.200m | 1
1.2. Przyłącze kanalizacji sanitarnej
1.2.1. Roboty ziemne
23 | KNNR 1 0111/01 | Roboty pomiarowe przy liniowych robotach ziemnych | km | 0.1
24 | KNR-W 2-01 0212/01 | Wykopy oraz przekopy wykonywane na odkład w gruncie kategorii I-II koparkami podsiębiernymi o pojemności łyżki 0,15m3 (przyjęto 80%) | m3 | 168.56
25 | KNR-W 2-01 0306/01 | Wykopy wąskoprzestrzenne lub jamiste ze skarpami w gruncie kategorii I-II o szerokości dna do 1,5m i głębokości do 1,5 m ze złożeniem urobku na odkład (przyjęto 20%) | m3 | 42.14
26 | KNR 2-01 0322/01 | Pełne umocnienie palami szalunkowymi (wypraskami) pionowych ścian wykopów liniowych w gruncie suchym kategorii I-II o szerokości do 1m i głębokości do 3m wraz z rozbiórką | m2 | 421.4
27 | KNR-W 2-18 0511/02 | Podłoża pod kanały i obiekty z materiałów sypkich gr. 15 cm | m3 | 14.7
28 | KNR-W 2-01 0609/06 | Obsypka filtracyjna z piasku w gotowym suchym wykopie z gotowego kruszywa | m3 | 47.03
29 | KNR-W 2-01 0222/01 | Zasypywanie wykopów spycharkami z przemieszczeniem gruntu na odległość do 10 m w gruncie kat. I-III | m3 | 148.97
30 | KNR-W 2-01 0228/01 | Zagęszczenie nasypów ubijakami mechanicznymi; grunty sypkie kat. I-III | m3 | 148.97
31 | KNR 2-01 0211/03 | Roboty ziemne wykonywane koparkami przedsiębiernymi 0.25 m3 w ziemi kat. I-III uprzednio zmagazynowanej w hałdach z transportem urobku samochodami samowyładowczymi na odległość 10 km | m3 | 63.7
32 | KNR-W 2-18 0903/01 | Montaż konstrukcji podwieszeń rurociągów i kanałów, elementy o rozpiętości 4,00m | kpl | 3
33 | KNR-W 2-18 0903/06 | Demontaż konstrukcji podwieszeń rurociągów i kanałów, elementy o rozpiętości 4,00m | kpl | 3
1.2.2. Roboty montażowe
34 | KNR-W 2-18 0408/02 | Kanały z rur PVC SN8 o średnicy 160x4,7mm | m | 98
35 | KNR-W 2-18 0109/01 | Montaż rurociągów z rur polietylenowych PE, PEHD o średnicy zewnętrznej 63mm - przewód tłoczny | m | 2.5
36 | KNR-W 2-18 0513/03 | Studnie rewizyjne z kręgów betonowych w gotowym wykopie o średnicy 1200mm i głębokości 3m | studnię | 4
37 | KNR-W 2-18 0513/01 | Przepompownia ścieków z pompą zatapialną i armaturą | kpl | 1
38 | Kalkulacja indywidualna | Włączenie kanału fi160mm do studni istniejącej | kpl | 1
39 | Kalkulacja indywidualna | Wykonanie przejścia szczelnego przez ścianę zewnętrzną kanalizacji sanitarnej Dn160 | kpl | 1
40 | Kalkulacja indywidualna | Wykonanie przejścia szczelnego przez ścianę od dn25 do dn160 | kpl | 17
41 | Kalkulacja indywidualna | Wykonanie przejścia przez płyty denne dn160 | kpl | 10
42 | KNR-W 2-18 0706/02.1 | Próba wodna szczelności kanałów rurowych o średnicy nominalnej 160mm (odcinek=próba) | próba | 6
1.3. Przyłącze kanalizacji deszczowej
1.3.1. Roboty ziemne
43 | KNNR 1 0111/01 | Roboty pomiarowe przy liniowych robotach ziemnych | km | 0.07
44 | KNR-W 2-01 0212/01 | Wykopy oraz przekopy wykonywane na odkład w gruncie kategorii I-II koparkami podsiębiernymi o pojemności łyżki 0,15m3 (przyjęto 80%) | m3 | 128.52
45 | KNR-W 2-01 0306/01 | Wykopy wąskoprzestrzenne lub jamiste ze skarpami w gruncie kategorii I-II o szerokości dna do 1,5m i głębokości do 1,5 m ze złożeniem urobku na odkład (przyjęto 20%) | m3 | 32.13
46 | KNR 2-01 0322/01 | Pełne umocnienie palami szalunkowymi (wypraskami) pionowych ścian wykopów liniowych w gruncie suchym kategorii I-II o szerokości do 1m i głębokości do 3m wraz z rozbiórką | m2 | 321.3
47 | KNR-W 2-18 0511/02 | Podłoża pod kanały i obiekty z materiałów sypkich gr. 15 cm | m3 | 10.71
48 | KNR-W 2-01 0609/06 | Obsypka filtracyjna z piasku w gotowym suchym wykopie z gotowego kruszywa | m3 | 34.27
49 | KNR-W 2-01 0222/01 | Zasypywanie wykopów spycharkami z przemieszczeniem gruntu na odległość do 10 m w gruncie kat. I-III | m3 | 115.67
50 | KNR-W 2-01 0228/01 | Zagęszczenie nasypów ubijakami mechanicznymi; grunty sypkie kat. I-III | m3 | 115.67
51 | KNR 2-01 0211/03 | Roboty ziemne wykonywane koparkami przedsiębiernymi 0.25 m3 w ziemi kat. I-III uprzednio zmagazynowanej w hałdach z transportem urobku samochodami samowyładowczymi na odległość 10 km | m3 | 46.41
52 | KNR-W 2-18 0901/01 | Montaż konstrukcji podwieszeń kabli energetycznych i telekomunikacyjnych typu lekkiego o rozpiętości elementu 4.0 m | kpl. | 1
53 | KNR-W 2-18 0408/01 | Montaż rur zabezpieczajacych dwudzielne | m | 3
54 | KNR-W 2-18 0901/06 | Demontaż konstrukcji podwieszeń kabli energetycznych i telekomunikacyjnych typu lekkiego o rozpiętości elementu 4.0 m | kpl. | 1
55 | KNR-W 2-18 0903/01 | Montaż konstrukcji podwieszeń rurociągów i kanałów, elementy o rozpiętości 4,00m | kpl | 4
56 | KNR-W 2-18 0903/06 | Demontaż konstrukcji podwieszeń rurociągów i kanałów, elementy o rozpiętości 4,00m | kpl | 4
1.3.2. Roboty montażowe
57 | KNR-W 2-18 0408/02 | Kanały z rur PVC SN8 o średnicy 160x4,7mm | m | 71.4
58 | KNR-W 2-18 0513/03 | Studnie rewizyjne z kręgów betonowych w gotowym wykopie o średnicy 1200mm i głębokości 3m | studnię | 1
59 | KNR-W 2-18 0517/01 | Studzienka kanalizacyjna rewizyjna o średnicy 425mm | szt | 3
60 | Kalkulacja indywidualna | Odwodnienie liniowe (Korpus koryta wykonany z betonu kl. C35/45 ze zbrojeniem rozproszonym, klasa wytrzymałości koryta bez rusztów C250, ruszt ze stali kwasoodpornej) | m | 47
61 | Kalkulacja indywidualna | Włączenie kanału fi160mm do studni istniejącej | kpl | 1
62 | Kalkulacja indywidualna | Wykonanie przejścia szczelnego przez ścianę zewnętrzną kanalizacji deszczowej Dn160 | kpl | 1
63 | KNR-W 2-18 0706/02.1 | Próba wodna szczelności kanałów rurowych o średnicy nominalnej 160mm (odcinek=próba) | próba | 6