## Przedmiar
Rodos 6.8.31.0 [12981]
Przedmiar
BUDOWA WODNEGO PLACU ZABAW - ETAP II - INSTALACJE ELEKTRYCZNE
Nr poz. | Podstawa | Opis robót | Jm | Ilość
1 | 2 | 3 | 4 | 5
1. Instalacja uziemiająca
1 | KNNR 5 0701/02 | Ręczne kopanie rowów dla kabli w gruncie kategorii III | m3 | 4.2
2 | KNNR 5 0701/05 | Mechaniczne kopanie rowów dla kabli w gruncie kategorii III-IV | m3 | 16.8
3 | KNNR 5 0702/05 | Mechaniczne zasypywanie rowów dla kabli w gruncie kategorii III-IV | m3 | 18
4 | KNNR 5 0706/01 | Nasypanie warstwy piasku na dnie rowu kablowego o szerokości do 0,4m | m | 150
5 | KNNR 5 0705/01 | Ułożenie rur osłonowych z PCW o średnicy do 140mm - rura DVK75 | m | 75
6 | KNNR 5 0201/10 analogia | Wciąganie do rur bednarki ocynkowanej - bednarka ocynkowana 30x4 | m | 42
7 | KNNR 5 0201/10 analogia | Wciąganie do rur bednarki ocynkowanej - bednarka ocynkowana 25x4 | m | 23
8 | KNNR 5 0612/06 analogia | Montaż zacisków zakładkowych i konstrukcyjnych - detal "A" | kpl | 6
9 | KNNR 5 0612/06 analogia | Montaż elementów przyłączeniowych i zakończeniowych - konstrukcja słupa stalowego | kpl | 6
10 | KNNR 5 0612/06 | Montaż złączy pomiarowych w obudowie gruntowej | szt | 2
11 | KNNR 5 0606/05 | Montaż uziomów o długości 4,5m ze stali profilowanej miedziowanej metodą udarową w gruncie kategorii III | szt | 4
12 | KNNR 5 0606/06 | Montaż uziomów ze stali profilowanej miedziowanej metodą udarową w gruncie kategorii III - za następne 1,5m długości uziomu | szt | 12
13 | KNNR 5 1304/01 | Badania i pomiary instalacji uziemienia ochronnego lub roboczego - pierwszy pomiar | szt | 2
2. Zasilanie przepompowni
14 | KNNR 5 0701/02 | Ręczne kopanie rowów dla kabli w gruncie kategorii III | m3 | 1.12
15 | KNNR 5 0701/05 | Mechaniczne kopanie rowów dla kabli w gruncie kategorii III-IV | m3 | 4.48
16 | KNNR 5 0702/05 | Mechaniczne zasypywanie rowów dla kabli w gruncie kategorii III-IV | m3 | 4.8
17 | KNNR 5 0706/01 | Nasypanie warstwy piasku na dnie rowu kablowego o szerokości do 0,4m | m | 40
18 | KNNR 5 0707/01 | Ręczne układanie kabli o masie do 0,5kg/m w rowach kablowych z przykryciem folią kalandrowaną - kabel YKY 5x2,5mm2 | m | 20
19 | KNNR 5 0716/01 | Układanie kabli o masie do 0,5kg/m w korytach i kanałach elektroinstalacyjnych - kabel YKY 5x2,5mm2 | m | 25
20 | KNR 5-10 0315/09 | Przepust wodo-gazo-szczelny | przepustów | 1
21 | KNNR 5 0726/10 | Zarobienie końca kabla 5-żyłowego o przekroju żył do 50mm2 na napięcie do 1kV o izolacji i powłoce z tworzyw sztucznych | szt | 2
22 | KNNR 5 1302/04 | Badanie linii kablowej 5 żyłowej niskiego napięcia | odcinek | 1

## Robocizna
Rodos 6.8.31.0 [12981]
Zestawienie robocizny
BUDOWA WODNEGO PLACU ZABAW - ETAP II - INSTALACJE ELEKTRYCZNE
Lp | Nazwa | Jm | Ilość
1 | 2 | 3 | 4
1 | Elektromonterzy gr.II | r-g | 2.4496
2 | Robotnicy | r-g | 58.0718
| Razem | r-g | 60.521

## Materiały
Rodos 6.8.31.0 [12981]
Zestawienie materiałów
BUDOWA WODNEGO PLACU ZABAW - ETAP II - INSTALACJE ELEKTRYCZNE
Lp | Nazwa | Jm | Ilość
1 | 2 | 3 | 4
1 | Bednarka ocynkowana 25x4 | m | 43.92
2 | Bednarka ocynkowana 30x4 | m | 43.68
3 | Element przyłączeniowy i zakończeniowy | szt | 6
4 | Folia kalandrowana z PCW 0,4-0,6mm | m2 | 8.4
5 | Grot stalowy | szt | 4
6 | Kabel YKY 5x2,5mm2 | m | 46.8
7 | Końcówki kablowe 2,5mm2 | szt | 10
8 | Nakrętka M10 | szt | 6
9 | Obudowa gruntowa | szt | 2
10 | Opaski kablowe OKi | szt | 4
11 | Piasek | m3 | 10.64
12 | Przepust wodo-gazo-szczelny | szt | 1
13 | Rura DVK75 | m | 78
14 | Słupki oznaczeniowe SO 115x20x30cm | szt | 0.3
15 | Uchwyty UKU | szt | 2
16 | Uziom stalowy miedziowany długości 1,5m | szt | 24
17 | Wazelina techniczna niskotopliwa N (TN) | kg | 0.18
18 | Zacisk krzyżowy do płaskowników | szt | 6
19 | Zacisk zakładkowy i konstrukcyjny | szt | 12
20 | Złącze pomiarowe ZP | szt | 2
21 | Złączki prętów | szt | 20
Razem
Materiały pomocnicze
Razem

## Sprzęt
Rodos 6.8.31.0 [12981]
Zestawienie sprzętu
BUDOWA WODNEGO PLACU ZABAW - ETAP II - INSTALACJE ELEKTRYCZNE
Lp | Nazwa | Jm | Ilość
1 | 2 | 3 | 4
1 | Ciągnik kołowy | m-g | 0.196
2 | Koparka łańcuchowa do rowów kablowych 50KM | m-g | 2.128
3 | Koparko-spycharka 0,15m3 na podwoziu ciągnika kołowego | m-g | 5.1984
4 | Młot udarowy elektryczny | m-g | 4.92
5 | Przyczepa do przewożenia kabli | m-g | 0.216
6 | Samochód samowyładowczy | m-g | 1.52
7 | Środek transportowy | m-g | 1.5155
8 | Żuraw samochodowy | m-g | 0.721
| Razem | m-g | 16.415