## Przedmiar
Rodos 7.0.6.6 [L154457]
Przedmiar robót
BUDOWA WODNEGO PLACU ZABAW - ETAP II - ROBOTY BUDOWLANE
Nr poz. | Opis robót | Jm | Ilość
1 | 2 | 3 | 4
1. ROBOTY BUDOWLANE
1.1. Roboty ziemne
Przyjęto wykorzystanie mas ziemnych z wykopu do ukształtowania skarp w terenie.
1 | Wykopy oraz przekopy wykonywane na odkład | m3 | 1113.3
2 | Przemieszczenie i formowanie mas ziemnych (uprzednio odspojonych na odległość do 50m) - ukształtowanie skarp w terenie | m3 | 665.82
3 | Zasypanie wykopów | m3 | 447.48
4 | Zagęszczenie nasypów | m3 | 447.48
5 | Odwodnienie wykopu (wykop pod budynek i pod wodny plac zabaw) | kpl | 1
1.2. Fundamenty
6 | Podkłady na podłożu gruntowym z piasku zagęszczonego | m3 | 170.112
7 | Podkłady betonowe - beton C8/10 | m3 | 26.327
8 | Płyty fundamentowe żelbetowe - beton C25/30 W8 | m3 | 160.034
9 | Żebra żelbetowe - beton C25/30 W8 | m3 | 1.85
10 | Przygotowanie i montaż zbrojenia - fundamenty | t | 15.636
11 | Elementy ścian oporowych rampowych typu "L" o masie do 0,8t - ścianka oporowa 200x50x15 | szt | 54
12 | Elementy ścian oporowych rampowych typu "L" o masie 0,2-0,5t - ścianka oporowa 120x50x15 | szt | 112
1.3. Ściany żelbetowe
13 | Ściany żelbetowe gr. 25cm - beton C25/30 W8 w deskowaniu systemowym z transportem betonu przy użyciu pompy na samochodzie | m2 | 395.57
14 | Przygotowanie i montaż zbrojenia - ściany żelbetowe | t | 10.333
1.4. Stropy żelbetowe
15 | PLs1: Płyta żelbetowa gr. 30cm - beton C25/30 W8 w deskowaniu systemowym z transportem betonu przy użyciu pompy na samochodzie | m2 | 185
16 | PLs2: Płyta żelbetowa gr. 35cm - beton C25/30 W8 w deskowaniu systemowym z transportem betonu przy użyciu pompy na samochodzie | m2 | 249
17 | Przygotowanie i montaż zbrojenia - stropy żelbetowe | t | 4.542
1.5. Schody żelbetowe
18 | Schody żelbetowe gr. 15cm - beton C25/30 W8 z zastosowaniem pompy do betonu | m2 | 11.98
19 | Przygotowanie i montaż zbrojenia - schody żelbetowe | t | 0.24
1.6. Izolacje
20 | Zabezpieczenie przerw roboczych w betonowaniu taśmami | m | 129.77
P6 - Izolacja pod płytą fundamentową
21 | Izolacja przeciwwodna – papa izolacyjna termozgrzewalna | m2 | 249.14
22 | Izolacja termiczna z płyt z polistyrenu ekstrudowanego gr. 6cm | m2 | 249.14
23 | Izolacja przeciwwodna - paroizolacja z papy izolacyjnej na zakład | m2 | 249.14
2 - Izolacja pod płytą fundamentową
24 | Warstwa wzmacniająca grunt - geowłóknina o gramaturze 250g/m2 | m2 | 222.7
P3 - Izolacja ścian zewnętrznych
25 | Wykonanie izolacji pionowej z mineralnej zaprawy uszczelniającej | m2 | 222.369
26 | Izolacja pionowa ścian płytami z polistyrenu ekstrudowanego gr. 10cm | m2 | 176.738
27 | Izolacje pionowe ścian fundamentowych - zabezpieczenie izolacji | m2 | 176.738
P3.1 - Izolacja ścian zewnętrznych
28 | Wykonanie izolacji pionowej z mineralnej zaprawy uszczelniającej | m2 | 49.552
29 | Izolacja pionowa ścian płytami poliuretanowymi gr. 5cm | m2 | 49.552
30 | Izolacje pionowe ścian fundamentowych - zabezpieczenie izolacji | m2 | 49.552
1.7. Wykończenia wewnętrzne komory technologicznej
1.7.1. Wykończenie sufitów
31 | Gruntowanie podłoża | m2 | 178
32 | Sufit podwieszany z płyt GK wodoodporny na metalowej konstrukcji nośnej (dwie warstwy płyt g-k) | m2 | 31.8
1.7.2. Wykończenie ścian
P3; P3.1
33 | Uszczelnienie ścian pod okładziny - pierwsza warstwa | m2 | 323.43
34 | Uszczelnienie ścian pod okładziny - druga warstwa | m2 | 323.43
35 | Gruntowanie podłoża pod okładziny | m2 | 323.43
36 | Wykonanie izolacji przez wklejenie taśmy uszczelniającej | mb | 95.8
37 | Okładziny ścian z płytek gresowych | m2 | 323.43
1.7.3. Podłogi i posadzki
P6
38 | Wylewka betonowa gr. 6cm ze zbrojeniem rozproszonym (włókna polipropylenowe 0,6kg/m3) | m2 | 192.46
39 | Gruntowanie podłoża pod okładziny | m2 | 192.46
40 | Uszczelnienie posadzek pod okładziny - hydroizolacja - pierwsza warstwa | m2 | 192.46
41 | Uszczelnienie posadzek pod okładziny - hydroizolacja - druga warstwa | m2 | 192.46
42 | Wykonanie izolacji przez wklejenie taśmy uszczelniającej | m | 131.49
43 | Gruntowanie podłoża pod okładziny | m2 | 192.46
44 | Posadzki z płytek gresowych | m2 | 192.46
Okładziny schodów
45 | Gruntowanie podłoża pod okładziny | m2 | 16.918
46 | Okładziny schodów z płytek gresowych - spocznik | m2 | 2.8
47 | Okładziny schodów z płytek gresowych - stopnice | m2 | 8.59
48 | Okładziny schodów z płytek gresowych - podstopnice | m2 | 5.528
49 | Cokoliki przy schodach z płytek gresowych | m | 19.261
50 | Montaż wpustów | szt | 10
1.8. Stolarka i ślusarka
1.8.1. Stolarka drzwiowa
51 | D1 - Dostawa i montaż drzwi aluminiowych o wym. 900x2000mm (szczegóły wg zestawienia) | m2 | 10.8
52 | D2 - Dostawa i montaż drzwi aluminiowych o wym. 900x2000mm (szczegóły wg zestawienia) | m2 | 1.8
53 | D3 - Dostawa i montaż drzwi aluminiowych o wym. 2000x2000mm (szczegóły wg zestawienia) | m2 | 4
1.8.2. Ślusarka
54 | Ścianki giszetowe wraz z drzwiami | m2 | 19.992
55 | Odbojnice w komunikacji | m | 6.3
56 | Zabezpieczenie krawędzi ścian kątownikami aluminiowymi | m | 7.33
57 | Platforma schodowa 85x95cm | kpl | 1
58 | Kabłąki | szt | 7
59 | Obudowa czerpni nawiewnej | kpl | 2
60 | Dostawa i montaż poręczy ochronnej | m | 11.43
61 | Dostawa i montaż pochwytu | m | 13
62 | Dostawa i montaż balustrad zewnętrznych szklanych | m | 18.31
1.9. Wyposażenie
1.9.1. Wyposażenie sanitariatów
63 | Dostawa i montaż umywalki wiszącej | kpl | 4
64 | Dostawa i montaż miski ustępowej wiszącej | kpl | 5
65 | Dostawa i montaż stelażu do miski ustępowej wiszącej | kpl | 5
66 | Dostawa i montaż pisuaru | kpl | 2
67 | Dostawa i montaż stelażu do pisuaru | kpl | 2
68 | Dostawa i montaż przegrody międzypisuarowej | kpl | 1
69 | Dostawa i montaż umywalki ściennej dla osób niepełnosprawnych | kpl | 1
70 | Dostawa i montaż miski ustępowej dla osób niepełnosprawnych | kpl | 1
71 | Dostawa i montaż poręczy prostej | kpl | 1
72 | Dostawa i montaż poręczy uchylnej | kpl | 1
73 | Dostawa i montaż baterii umywalkowej | kpl | 5
74 | Dostawa i montaż deski sedesowej | kpl | 6
75 | Dostawa i montaż szczotki do WC | kpl | 6
76 | Dostawa i montaż uchwytu na papier toaletowy | kpl | 6
77 | Dostawa i montaż prysznica ratunkowego | kpl | 1
78 | Dostawa i montaż zlewu | kpl | 2
79 | Dostawa i montaż wanny bezodpływowej kwasoodpornej | kpl | 2
80 | Dostawa i montaż kratki odpływowej | kpl | 7
81 | Dostawa i montaż podajników na ręczniki papierowe | kpl | 4
1.9.2. Identyfikacja wizualna
82 | Dostawa i montaż informacji wizualnej dla osób niewidomych przy drzwiach i oznakowanie drzwi | szt | 6
1.10. Wykończenia zewnętrzne
1.10.1. Wykończenie ścian
Okładzina ścienna na izolacji ze styropianu gr. 10cm - strefa prysznica ratunkowego
83 | Izolacja pionowa ścian ze styropianu gr. 10cm | m2 | 16.122
84 | Szpachlowanie zbrojone jedną warstwą siatki z włókna szklanego | m2 | 16.122
85 | Uszczelnienie ścian pod okładziny - pierwsza warstwa | m2 | 16.122
86 | Uszczelnienie ścian pod okładziny - druga warstwa | m2 | 16.122
87 | Gruntowanie podłoża pod okładziny | m2 | 16.122
88 | Wykonanie izolacji przez wklejenie taśmy uszczelniającej | mb | 8.1
89 | Okładziny ścian z płytek gresowych | m2 | 16.122
Tynk silikatowy na izolacji ze styropianu gr. 10cm
90 | Izolacja pionowa ścian ze styropianu gr. 10cm | m2 | 36.812
91 | Szpachlowanie zbrojone jedną warstwą siatki z włókna szklanego | m2 | 36.812
92 | Warstwa pośrednia przy tynkach elewacyjnych silikatowych | m2 | 36.812
93 | Tynki elewacyjne silikatowe cienkowarstwowe | m2 | 36.812
94 | Malowanie elewacji | m2 | 36.812
Tynk silikatowy na izolacji z płyt poliuretanowych gr. 5cm
95 | Izolacja pionowa ścian płytami poliuretanowymi gr. 5cm | m2 | 15.636
96 | Szpachlowanie zbrojone jedną warstwą siatki z włókna szklanego | m2 | 15.636
97 | Warstwa pośrednia przy tynkach elewacyjnych silikatowych | m2 | 15.636
98 | Tynki elewacyjne silikatowe cienkowarstwowe | m2 | 15.636
99 | Malowanie elewacji | m2 | 15.636
Tynk silikatowy bez izolacji, na siatce
100 | Szpachlowanie zbrojone jedną warstwą siatki z włókna szklanego | m2 | 145.658
101 | Warstwa pośrednia przy tynkach elewacyjnych silikatowych | m2 | 145.658
102 | Tynki elewacyjne silikatowe cienkowarstwowe | m2 | 145.658
103 | Malowanie elewacji | m2 | 145.658
Tynk silikatowy na izolacji ze styropianu gr. 10cm - podcień
104 | Izolacja pionowa ścian ze styropianu gr. 10cm | m2 | 9.18
105 | Szpachlowanie zbrojone jedną warstwą siatki z włókna szklanego | m2 | 9.18
106 | Warstwa pośrednia przy tynkach elewacyjnych silikatowych | m2 | 9.18
107 | Tynki elewacyjne silikatowe cienkowarstwowe | m2 | 9.18
108 | Malowanie elewacji | m2 | 9.18
Obróbki
109 | Obróbka pozioma z płyty kompozytowej | mb | 76.62
1.10.2. Podłogi i posadzki
110 | Izolacje poziome ze styropianu gr. 15cm - izolacja pod schodami | m2 | 19.77
P1 - Tarasy zewnętrzne na stropie
111 | Nawierzchnia tarasów z desek 145x25x2400cm na legarach systemowych | m2 | 7.46
2.1
112 | Izolacja przeciwwodna – papa izolacyjna termozgrzewalna | m2 | 265.522
113 | Izolacja termiczna z płyt z polistyrenu ekstrudowanego gr. 6cm | m2 | 258.6
114 | Izolacja przeciwwodna - paroizolacja z papy izolacyjnej na zakład | m2 | 265.522
115 | Wylewka betonowa gr. min. 5cm w spadku, ze zbrojeniem rozproszonym (włókna polipropylenowe 0,6kg/m3) | m2 | 258.6
116 | Nawierzchnia z granulatu kolorowego EPDM na elastycznym granulacie SBR | m2 | 427
117 | Koryta przelewowe | m | 44.46
2.2
118 | Izolacja przeciwwodna – papa izolacyjna termozgrzewalna | m2 | 147.472
119 | Izolacja termiczna z płyt z polistyrenu ekstrudowanego gr. 6cm | m2 | 137
120 | Izolacja przeciwwodna - paroizolacja z papy izolacyjnej na zakład | m2 | 147.472
121 | Wylewka betonowa gr. min. 5cm w spadku, ze zbrojeniem rozproszonym (włókna polipropylenowe 0,6kg/m3) | m2 | 137
122 | Nawierzchnia z granulatu kolorowego EPDM na elastycznym granulacie SBR | m2 | 147.472
123 | Koryta przelewowe | m | 52.36
Mozaika
124 | Gruntowanie podłoża pod okładziny | m2 | 31.909
125 | Uszczelnienie posadzek pod okładziny - hydroizolacja - pierwsza warstwa | m2 | 31.909
126 | Uszczelnienie posadzek pod okładziny - hydroizolacja - druga warstwa | m2 | 31.909
127 | Gruntowanie podłoża pod okładziny | m2 | 31.909
128 | Okładzina mozaikowa | m2 | 31.909
2. ZAGOSPODAROWANIE TERENU
2.1. Nawierzchnie
P1 - Tarasy zewnętrzne
129 | Koryta o głębokości 20 cm wykonywane mechanicznie | m2 | 509.56
130 | Warstwy podsypki piaskowej gr. 20cm, z zagęszczeniem | m2 | 509.56
131 | Warstwy podsypki kamiennej, stabilizowanej gr. 20cm, z zagęszczeniem | m2 | 509.56
132 | Podbudowa z chudego betonu gr. 10cm z dylatacją | m2 | 509.56
133 | Nawierzchnia tarasów z desek kompozytowych 145x25x2400cm na legarach systemowych | m2 | 509.56
Droga z nawierzchnią z geokraty
134 | Koryta o głębokości 50cm wykonywane mechanicznie | m2 | 161.9
135 | Warstwy podsypki piaskowej gr. 20cm z zgęszczeniem | m2 | 161.9
136 | Podbudowa z betonu C12/15 gr. 20cm | m2 | 161.9
137 | Podsypka cementowo-piaskowa gr. 5cm z zagęszczeniem | m2 | 161.9
138 | Warstwa wzmacniająca grunt pod warstwy technologiczne z geokrat | m2 | 161.9
139 | Wypełnienie geokrat mieszanką grysowo-żwirową | m2 | 161.9
2.2. Obrzeża
140 | Rowki w gruncie pod krawężniki i ławy krawężnikowe | m | 23.93
141 | Ława betonowa pod krawężniki | m3 | 0.503
142 | Obrzeża betonowe o wym. 30x8cm | m | 23.93
2.3. Ogrodzenie
Uwaga: W pozycjach dotyczących ogrodzenia uwzględniono wyłącznie koszt robocizny. Materiał po stronie Inwestora.
143 | Wykopanie dołów pod słupki ogrodzeniowe | dół | 84
144 | Cokół prefabrykowany na podsypce cementowo-piaskowej | m | 210
145 | Ogrodzenie panelowe na podwalinie prefabrykowanej | m | 210
146 | Montaż bram dwuskrzydłowych | m2 | 19.2
Demontaż i montaż istniejącego ogrodzenia na długości 50m
147 | Rozebranie ogrodzenia | m | 50
148 | Montaż ogrodzenia | m | 50
2.4. Zieleń
149 | Nasadzenia izolacyjne | kpl | 1
2.5. Pozostałe
150 | Przebieralnia zewnętrzna | kpl | 1
151 | Nogomyjka wraz z fundamentem + izolacje | kpl | 1
152 | Ławka - konstrukcja stalowa wykończona deskami kompozytowymi 180x200cm | kpl | 10
3. WODNY PLAC ZABAW
3.1. Roboty ziemne
Wymiana gruntu
153 | Roboty ziemne z wywozem urobku na składowisko Wykonawcy | m3 | 1575
154 | Zasypanie wykopu (dostawa materiału) | m3 | 1491.61
155 | Zagęszczenie nasypów | m3 | 1491.61
3.2. Fundamenty
156 | Podkłady betonowe - beton C8/10 | m3 | 14.952
157 | Stopy fundamentowe żelbetowe prostokątne o objętości do 0,5m3 - beton C20/25 | m3 | 5.76
158 | Stopy fundamentowe żelbetowe prostokątne o objętości do 1,5m3 - beton C20/25 | m3 | 12.8
159 | Stopy fundamentowe żelbetowe schodkowe o objętości ponad 2,5m3 - beton C20/25 | m3 | 35.126
160 | Ławy fundamentowe żelbetowe prostokątne o szerokości ponad 1,3m - beton C20/25 | m3 | 14.752
161 | Przygotowanie i montaż zbrojenia - fundamenty - przyjęto wskaźnik 90kg/m3 | t | 6.159
3.3. Izolacja fundamentów
Izolacja pozioma na podkładzie
162 | Izolacje przeciwwilgociowe z papy asfaltowej na lepiku | m2 | 149.52
Izolacja pozioma fundamentów
163 | Izolacje przeciwwilgociowe powłokowe poziome wykonywane na zimno z roztworu asfaltowego - pierwsza warstwa | m2 | 132.95
164 | Izolacje przeciwwilgociowe powłokowe poziome wykonywane na zimno z roztworu asfaltowego - każda następna warstwa ponad pierwszą | m2 | 132.95
165 | Izolacje przeciwwilgociowe powłokowe poziome wykonywane na zimno z roztworu asfaltowego - każda następna warstwa ponad pierwszą | m2 | 132.95
Izolacja pionowa fundamentów
166 | Izolacje przeciwwilgociowe powłokowe pionowe wykonywane na zimno z roztworu asfaltowego - pierwsza warstwa | m2 | 183.716
167 | Izolacje przeciwwilgociowe powłokowe poziome wykonywane na zimno z roztworu asfaltowego - każda następna warstwa ponad pierwszą | m2 | 183.716
168 | Izolacje przeciwwilgociowe powłokowe poziome wykonywane na zimno z roztworu asfaltowego - każda następna warstwa ponad pierwszą | m2 | 183.716
3.4. Wieża startowa
169 | Wykończenie pomostów i stopni z desek kompozytowych | m1 | 94.348
170 | Montaż siatki zabezpieczającej na wieży startowej | kpl | 1
3.5. Wyposażenie
171 | Wyposażenie wodnego placu zabaw (wieża startowa, zjeżdżalnie na podkonstrukcji stalowej) | kpl | 1